## 4.Workshops
| Table B-4 | dB-Lavg | Mean: | 93.6 |  | Max: | 108 |  | Min: | 74 | Obs (n): | 52
| HPD selection for surface workshops: Miscellaneous Workshops | Effective LpA (dB) at given centre frequency (Hz) | [8 empty] | LAeq | Lavg
|  | 125 | 250 | 500 | 1000 | 2000 | 3150 | 4000 | 6300 | 8000 | (dB) | (dB)
HPD No. | without HPD | 82.9 | 90.4 | 98.8 | 113 | 111.2 | 107.1 | 103 | 98.45 | 93.9 | 115.5947 | 108
with HPD
1 | MSA Noise Foe Mark V | 75.7 | 76.6 | 75.9 | 83.2 | 81.6 | 77.8 | 74 | 68.15 | 62.3 | 87.0075 | 79.4128
2 | Peltor H6 | 74.9 | 76.4 | 72.4 | 82.1 | 77.5 | 73.65 | 69.8 | 65.45 | 61.1 | 85.0676 | 77.4728
3 | Peltor H10 | 63.8 | 66.7 | 64.5 | 74.8 | 75.7 | 68.9 | 62.1 | 58.6 | 55.1 | 78.9869 | 71.3922
4 | Elvex COM-55 | 68.6 | 73.4 | 70.2 | 78.2 | 77.6 | 71.85 | 66.1 | 59.45 | 52.8 | 82.2394 | 74.6447
5 | Elvex Equalizer HB-2000 | 69.3 | 71.3 | 71 | 77.4 | 75.8 | 69.8 | 63.8 | 59.55 | 55.3 | 81.1495 | 73.5548
6 | Elvex Maxi Muff HB-35 (BH) | 67.3 | 68.3 | 68.6 | 76.3 | 76.2 | 71.95 | 67.7 | 61.9 | 56.1 | 80.4146 | 72.8199
7 | Elvex Maxi Muff HB-35 (OH) | 67.3 | 68.3 | 68.6 | 76.3 | 76.2 | 71.95 | 67.7 | 61.9 | 56.1 | 80.4146 | 72.8199
8 | Elvex Maxi Muff HB-35 (UC) | 67.3 | 68.3 | 68.6 | 76.6 | 76.2 | 71.95 | 67.7 | 61.9 | 56.1 | 80.5334 | 72.9386
9 | Elvex Royal HB-50 | 66.7 | 68.1 | 68.4 | 75 | 77 | 71.9 | 66.8 | 62.15 | 57.5 | 80.2178 | 72.6231
10 | ElvexSilver HB-49 | 67.2 | 72.8 | 74.4 | 78.3 | 76.8 | 73.1 | 69.4 | 64.3 | 59.2 | 82.4762 | 74.8815
11 | Elvex Value Muff HB-25 (BH) | 71.8 | 72.3 | 71.3 | 77.2 | 76.5 | 73.05 | 69.6 | 65 | 60.4 | 81.8462 | 74.2514
12 | Elvex Value Muff HB-25 (OH) | 71.8 | 72.3 | 71.3 | 77.2 | 76.5 | 73.05 | 69.6 | 65 | 60.4 | 81.8462 | 74.2514
13 | Elvex Value Muff HB-25 (UC) | 71.8 | 72.3 | 71.3 | 77.2 | 76.5 | 73.05 | 69.6 | 65 | 60.4 | 81.8462 | 74.2514
14 | 3M Low profile ear muff 1425 (OH) | 71.8 | 72.3 | 71.3 | 77.2 | 76.5 | 73.05 | 69.6 | 65 | 60.4 | 81.8462 | 74.2514
15 | 3M 3-position ear muff 1427 (OH) | 66.3 | 69.6 | 69.3 | 75.4 | 78.2 | 68.3 | 64.3 | 60.35 | 58.4 | 81.0045 | 73.4098
16 | 3M 3-position ear muff 1427 (BH) | 66.7 | 69.6 | 70.2 | 76.3 | 77.1 | 69.1 | 63.7 | 59.65 | 56.9 | 80.8295 | 73.2348
17 | 3M 3-position ear muff 1427 (UC) | 67.8 | 70.6 | 70 | 75.1 | 77.9 | 70.7 | 64.7 | 61.15 | 58.6 | 80.9761 | 73.3814
18 | 3M general purpose ear muff 1435 (OH) | 70.9 | 72.3 | 74.1 | 84.6 | 80.4 | 76.4 | 69.2 | 65.55 | 60.8 | 86.6517 | 79.057
19 | 3M padded ear muff 1440 (OH) | 69.6 | 70.8 | 73.4 | 85.1 | 82.7 | 74.5 | 66.4 | 61.35 | 57 | 87.4639 | 79.8692
20 | Howard Leight Bilsom Thunder T1 (OH) | 68.9 | 69.8 | 74.5 | 82.4 | 80.3 | 74.8 | 69.3 | 64.25 | 59.2 | 85.2604 | 77.6657
21 | Howard Leight Bilsom Thunder T2 (OH) | 66 | 65.2 | 70.4 | 77.2 | 77.5 | 73 | 68.5 | 64.8 | 61.1 | 81.3143 | 73.7195
22 | Howard Leight Bilsom Thunder T3 (OH) | 64.6 | 64.1 | 67.2 | 74.9 | 76.3 | 69.8 | 63.3 | 60.25 | 57.2 | 79.3915 | 71.7968
23 | Howard Leight Bilsom Thunder T1F Fold (OH) | 67.7 | 69.8 | 74.9 | 81.8 | 78.4 | 73.7 | 69 | 64.45 | 59.9 | 84.406 | 76.8112
24 | Howard Leight Leightning L1 (OH) | 65.1 | 70.3 | 72.2 | 83 | 82.7 | 74.6 | 66.5 | 64.65 | 62.8 | 86.2599 | 78.6651
25 | Howard Leight Leightning L12 (OH) | 66.8 | 68.8 | 72.7 | 81.2 | 81.8 | 75.75 | 69.7 | 65.6 | 61.5 | 85.1178 | 77.523
26 | Howard Leight Leightning L3 (OH) | 61.9 | 64.6 | 68.2 | 78.9 | 79.2 | 73.25 | 67.3 | 64.35 | 61.4 | 82.5186 | 74.9239
27 | Howard Leight Viking V1 (OH) | 75.5 | 77.9 | 75.6 | 84.2 | 80.8 | 76.9 | 73 | 68.3 | 63.6 | 87.3154 | 79.7207
28 | Howard Leight Viking V1 (BH) | 75.5 | 77.9 | 75.6 | 84.2 | 80.8 | 76.9 | 73 | 68.3 | 63.6 | 87.3154 | 79.7207
29 | Howard Leight Viking V1 (UC) | 75.5 | 77.9 | 75.6 | 84.2 | 80.8 | 76.9 | 73 | 68.3 | 63.6 | 87.3154 | 79.7207
30 | Howard Leight Mach 1 (OH) | 72.5 | 80.5 | 83.6 | 84.1 | 83.1 | 76.9 | 70.7 | 69.05 | 67.4 | 89.23 | 81.6353
31 | Howard Leight Clarity C1 (OH) | 70.5 | 69.2 | 73.8 | 92.6 | 87.4 | 82.2 | 77 | 71.25 | 65.5 | 93.9207 | 86.326
32 | Howard Leight Clarity C2 (OH) | 65.3 | 64.1 | 68.9 | 84.7 | 81.1 | 75.9 | 70.7 | 68.65 | 66.6 | 86.5704 | 78.9757
33 | Howard Leight Clarity C2 (BH) | 65.3 | 64.1 | 68.9 | 84.7 | 81.1 | 75.9 | 70.7 | 68.65 | 66.6 | 86.5704 | 78.9757
34 | Howard Leight Clarity C2 (UC) | 65.3 | 64.1 | 68.9 | 84.7 | 81.1 | 75.9 | 70.7 | 68.65 | 66.6 | 86.5704 | 78.9757
35 | Howard Leight Clarity C3 (OH) | 60.4 | 59.6 | 64.2 | 81 | 80.9 | 74.55 | 68.2 | 66.5 | 64.8 | 84.2026 | 76.6079
36 | Carboflex (UC) | 67.8 | 74.7 | 82.4 | 94.2 | 86.4 | 76.35 | 66.3 | 63.5 | 60.7 | 95.1608 | 87.5661
37 | Carboflex (BH) | 72.3 | 80.5 | 85.2 | 96.7 | 87.5 | 77.9 | 68.3 | 66.45 | 64.6 | 97.5661 | 89.9714
38 | EAR caps (UC) | 69 | 77.5 | 86 | 96.9 | 86.3 | 78.1 | 69.9 | 66.5 | 63.1 | 97.6331 | 90.0384
39 | EAR Reflex Foam tips (UC) | 58.6 | 68.6 | 76 | 89.2 | 79.6 | 71.95 | 64.3 | 59.1 | 53.9 | 89.8842 | 82.2895
40 | EAR Reflex Foam tips (BH) | 59.6 | 67.7 | 75.9 | 88.5 | 82.4 | 73.55 | 64.7 | 59.75 | 54.8 | 89.688 | 82.0933
41 | EAR Reflex Foam tips (OH) | 59.5 | 69.6 | 77.8 | 88.8 | 81.1 | 73.65 | 66.2 | 60.4 | 54.6 | 89.8323 | 82.2376
42 | Elvex GelCaps GC-20 | 58.4 | 67.7 | 76.8 | 91.6 | 83.9 | 77.5 | 71.1 | 66.1 | 61.1 | 92.454 | 84.8592
43 | Elvex GelPods GP-10 | 63.6 | 73.2 | 83.5 | 97.9 | 85.8 | 78.55 | 71.3 | 66.85 | 62.4 | 98.3305 | 90.7358
44 | 3M Banded ear plugs 1310 (UC) | 70.4 | 74.9 | 82.8 | 94 | 82.8 | 71.9 | 68 | 60.75 | 52.4 | 94.6854 | 87.0907
45 | 3M Banded ear plugs 1310 (BH) | 67.3 | 74.7 | 80.4 | 93.3 | 82.6 | 73.6 | 69.7 | 64.25 | 55.5 | 93.9343 | 86.3395
46 | North Safety Products QB1 | 56.9 | 64.5 | 73.8 | 87.3 | 81.1 | 69.1 | 61.2 | 56.85 | 52.3 | 88.4176 | 80.8229
47 | North Safety Products QB2 | 59.7 | 67.1 | 77.6 | 87.4 | 78.9 | 69.6 | 60.1 | 55.85 | 48.7 | 88.4002 | 80.8055
48 | North Safety Products QB3 | 59.6 | 68.8 | 79.5 | 91.2 | 80.2 | 69.4 | 67.3 | 59.35 | 55.1 | 91.8364 | 84.2416
49 | Howard Leight QB1 | 61.2 | 75.1 | 85.7 | 94.5 | 87.5 | 75.8 | 64.1 | 63.25 | 62.4 | 95.7867 | 88.192
50 | Howard Leight QB2 | 67 | 77.3 | 83.7 | 97.7 | 90.2 | 82.5 | 74.8 | 72.85 | 70.9 | 98.6161 | 91.0213
51 | Howard Leight QB3 | 69 | 77.2 | 86.8 | 98.3 | 87.6 | 82 | 76.4 | 74.4 | 72.4 | 98.9962 | 91.4015
52 | Howard Leight Percap | 67.4 | 76.1 | 85.6 | 95.8 | 87.1 | 81.4 | 75.7 | 69.7 | 63.7 | 96.7793 | 89.1846
53 | EAR Pushin's | 54.9 | 63.2 | 68.6 | 81 | 82.2 | 77.35 | 72.5 | 66.75 | 61 | 85.0588 | 77.464
54 | Peltor Next No-touch | 55.8 | 63.3 | 68.4 | 84.4 | 70.3 | 67.9 | 65.5 | 61.25 | 57 | 84.7658 | 77.171
55 | EAR Ultrafit | 63.8 | 69.6 | 75.1 | 87.5 | 83.5 | 77.4 | 71.3 | 64.4 | 57.5 | 89.2642 | 81.6694
56 | Peltor Next TriFlange | 60.8 | 65.8 | 74.5 | 86.2 | 81.6 | 77.95 | 74.3 | 65.35 | 56.4 | 87.9376 | 80.3429
57 | 3M reusable ear plugs 1260 | 64.3 | 69.9 | 75 | 88.3 | 84.6 | 77.3 | 73.3 | 66.95 | 62.4 | 90.1355 | 82.5408
58 | 3M Corded reusable ear plugs 1270 | 64.2 | 70.3 | 75.2 | 87.4 | 83.7 | 78.3 | 74.8 | 67.55 | 62.3 | 89.3567 | 81.762
59 | North Safety Products Duoflange | 63 | 73.6 | 81.2 | 97.3 | 88.6 | 84.45 | 80.3 | 71.6 | 62.9 | 98.035 | 90.4403
60 | Howard Leight Quiet | 67.7 | 74.4 | 74.1 | 93.7 | 88.7 | 81.1 | 73.5 | 64.85 | 56.2 | 95.0071 | 87.4124
61 | Howard Leight Airsoft | 64.1 | 71.1 | 83 | 91.7 | 87.4 | 80 | 72.6 | 66.4 | 60.2 | 93.5466 | 85.9519
62 | Howard Leight Fusion | 64.8 | 73 | 80.9 | 94.8 | 87.6 | 80.9 | 74.2 | 69.1 | 64 | 95.7637 | 88.1689
63 | Howard Leight Smartfit | 66.1 | 79.4 | 82.5 | 93.8 | 84.2 | 79.95 | 75.7 | 68.85 | 62 | 94.727 | 87.1323
64 | Howard Leight Bilsom 656NST | 71.7 | 81.5 | 87.9 | 99.7 | 88.2 | 87.6 | 87 | 77.15 | 67.3 | 100.5202 | 92.9255
65 | Howard Leight Fusion (detectable) | 64.8 | 73 | 80.9 | 94.8 | 87.6 | 80.9 | 74.2 | 69.1 | 64 | 95.7637 | 88.1689
66 | Howard Leight Smartfit (detectable) | 66.1 | 79.4 | 82.5 | 93.8 | 84.2 | 79.95 | 75.7 | 68.85 | 62 | 94.727 | 87.1323
67 | Howard Leight Laser Trak (detectable) | 58.2 | 64.1 | 69.4 | 88.1 | 81.1 | 73.7 | 66.3 | 62.25 | 58.2 | 88.9837 | 81.389
68 | EAR classic | 56.9 | 59.5 | 60.6 | 76.4 | 84.7 | 75.65 | 66.6 | 59.3 | 52 | 85.3912 | 77.7964
69 | EAR classic superfit 30 | 58.4 | 61.7 | 65.8 | 81.6 | 82.8 | 72.8 | 62.8 | 58.7 | 54.6 | 85.3562 | 77.7615
70 | EAR classic superfit 33 | 55 | 56.8 | 58.4 | 76.1 | 80.2 | 72.5 | 64.8 | 59.55 | 54.3 | 81.7675 | 74.1728
71 | EAR soft | 54 | 62.8 | 67.7 | 80.6 | 78.1 | 71.95 | 65.8 | 59.05 | 52.3 | 82.8194 | 75.2246
72 | Peltor Next Nitro | 56.9 | 59.5 | 60.6 | 76.4 | 84.7 | 75.65 | 66.6 | 59.3 | 52 | 85.3912 | 77.7964
73 | Elvex Blue EP-201/211 | 57.3 | 61.2 | 69 | 83.1 | 80.6 | 75.55 | 70.5 | 65.65 | 60.8 | 85.3302 | 77.7355
74 | Elvex Quatro EP-400 | 62.1 | 67.6 | 74.8 | 87.5 | 83.3 | 78.05 | 72.8 | 66.4 | 60 | 89.2105 | 81.6157
75 | 3M Soft Foam Earplugs 1120 | 68.8 | 69.1 | 71.9 | 83.4 | 79.3 | 71.8 | 66 | 61.65 | 54.8 | 85.3068 | 77.7121
76 | 3M Corded Soft Foam Earplugs 1130 | 64.2 | 68.3 | 71.9 | 83.9 | 79.4 | 74.5 | 67.4 | 61.85 | 59.9 | 85.61 | 78.0153
77 | 3M Foam Earplugs 1100 with or without cords | 58.4 | 63.7 | 70.2 | 84.1 | 80.4 | 72.8 | 67.1 | 60.95 | 56.1 | 85.8628 | 78.2681
78 | North Safety Products QD-30 | 63.2 | 66.6 | 75.7 | 86.8 | 82.7 | 70.3 | 66.7 | 58.15 | 54.1 | 88.5345 | 80.9398
79 | North Safety Products Laser-Lite | 54.1 | 61.4 | 69.4 | 79.9 | 76.5 | 71.7 | 62.7 | 63.05 | 58.5 | 81.912 | 74.3173
80 | North Safety Products E1-09C | 56.1 | 63.8 | 67.3 | 80.7 | 77.6 | 72.6 | 67.3 | 61.65 | 56.5 | 82.7652 | 75.1705
81 | Howard Leight Max | 54.8 | 61.6 | 67.4 | 81.8 | 81.3 | 72 | 62.7 | 63.1 | 63.5 | 84.7363 | 77.1416
82 | Howard Leight Max Lite | 60 | 67.9 | 73 | 87.8 | 84.8 | 76.75 | 68.7 | 64.35 | 60 | 89.7317 | 82.137
83 | Howard Leight Laser Lite | 58.2 | 64.1 | 69.4 | 88.1 | 81.1 | 73.7 | 66.3 | 62.25 | 58.2 | 88.9837 | 81.389
84 | Howard Leight Matrix orange | 70.5 | 75.1 | 80.5 | 94.1 | 83.9 | 77.55 | 71.2 | 66.65 | 62.1 | 94.7516 | 87.1568
85 | Howard Leight Matrix green | 72.5 | 79.3 | 84.7 | 94.7 | 84.8 | 81.05 | 77.3 | 71.7 | 66.1 | 95.6926 | 88.0979
86 | Howard Leight Matrix blue | 77.1 | 82.6 | 88.3 | 96.3 | 90.9 | 83.7 | 76.5 | 72.85 | 69.2 | 98.1012 | 90.5065
87 | Howard Leight Multimax | 60.4 | 66 | 72.6 | 87 | 83.1 | 76.5 | 69.9 | 66.55 | 63.2 | 88.6952 | 81.1005
88 | Howard Leight Bilsom 303 | 63.6 | 70.9 | 79.1 | 92.8 | 85.8 | 78.05 | 70.3 | 63.6 | 56.9 | 93.7889 | 86.1942
89 | Variphone (adjustment 90) | 71.2 | 75.2 | 80.2 | 91.1 | 84.1 | 80.3 | 76.5 | 68.1 | 59.7 | 92.4102 | 84.8155
90 | Variphone (adjustment 100) | 66.1 | 70.2 | 75.9 | 88.5 | 82.4 | 76.8 | 71.2 | 65.95 | 60.7 | 89.7751 | 82.1804
91 | Variphone (adjustment 110) | 65.7 | 70.1 | 76.1 | 86.3 | 81.7 | 74.7 | 67.7 | 62.5 | 57.3 | 88.0319 | 80.4371
92 | Variphone (adjustment 120) | 57.7 | 64.4 | 72.4 | 84 | 82.2 | 75.75 | 69.3 | 62.25 | 55.2 | 86.5003 | 78.9056
93 | Noise Clipper | 65.6 | 72.4 | 81.6 | 96.1 | 87.2 | 78.2 | 69.2 | 65.15 | 62.3 | 96.789 | 89.1943
94 | Sonomax (Full block) | 68.3 | 76.8 | 86.9 | 100.8 | 91.4 | 88.7 | 86 | 79.7 | 73.4 | 101.5738 | 93.9791
95 | Sonomax (Yellow filter) | 74.2 | 83.2 | 92.1 | 107.1 | 97.8 | 93.55 | 89.3 | 84.2 | 79.1 | 107.7888 | 100.1941
96 | Sonomax (Red filter) | 81.6 | 89.7 | 96.8 | 109.3 | 98.6 | 95.3 | 92 | 86.8 | 81.6 | 109.9979 | 102.4032
97 | Sonomax (Brown filter) | 82.9 | 90.4 | 98.8 | 112 | 101.2 | 96.65 | 92.1 | 87.05 | 82 | 112.6086 | 105.0139