## 2.Carpenters
| Table B-2 | dB-Lavg | Mean: | 95.9 |  | Max: | 109 |  | Min: | 80 | Obs (n): | 43
| HPD selection for surface workshops: Carpenters | Effective LpA (dB) at given centre frequency (Hz) | [8 empty] | LAeq | Lavg
|  | 125 | 250 | 500 | 1000 | 2000 | 3150 | 4000 | 6300 | 8000 | (dB) | (dB)
HPD No. | without HPD | 76.2 | 87.9 | 85 | 100.8 | 103.2 | 102.35 | 101.5 | 98.6 | 95.7 | 107.1375 | 109
with HPD
1 | MSA Noise Foe Mark V | 69 | 74.1 | 62.1 | 71 | 73.6 | 73.05 | 72.5 | 68.3 | 64.1 | 79.5961 | 81.4586
2 | Peltor H6 | 68.2 | 73.9 | 58.6 | 69.9 | 69.5 | 68.9 | 68.3 | 65.6 | 62.9 | 77.7286 | 79.5911
3 | Peltor H10 | 57.1 | 64.2 | 50.7 | 62.6 | 67.7 | 64.15 | 60.6 | 58.75 | 56.9 | 71.006 | 72.8685
4 | Elvex COM-55 | 61.9 | 70.9 | 56.4 | 66 | 69.6 | 67.1 | 64.6 | 59.6 | 54.6 | 74.8518 | 76.7143
5 | Elvex Equalizer HB-2000 | 62.6 | 68.8 | 57.2 | 65.2 | 67.8 | 65.05 | 62.3 | 59.7 | 57.1 | 73.32 | 75.1825
6 | Elvex Maxi Muff HB-35 (BH) | 60.6 | 65.8 | 54.8 | 64.1 | 68.2 | 67.2 | 66.2 | 62.05 | 57.9 | 72.8363 | 74.6988
7 | Elvex Maxi Muff HB-35 (OH) | 60.6 | 65.8 | 54.8 | 64.1 | 68.2 | 67.2 | 66.2 | 62.05 | 57.9 | 72.8363 | 74.6988
8 | Elvex Maxi Muff HB-35 (UC) | 60.6 | 65.8 | 54.8 | 64.4 | 68.2 | 67.2 | 66.2 | 62.05 | 57.9 | 72.8777 | 74.7402
9 | Elvex Royal HB-50 | 60 | 65.6 | 54.6 | 62.8 | 69 | 67.15 | 65.3 | 62.3 | 59.3 | 72.7893 | 74.6518
10 | ElvexSilver HB-49 | 60.5 | 70.3 | 60.6 | 66.1 | 68.8 | 68.35 | 67.9 | 64.45 | 61 | 75.061 | 76.9235
11 | Elvex Value Muff HB-25 (BH) | 65.1 | 69.8 | 57.5 | 65 | 68.5 | 68.3 | 68.1 | 65.15 | 62.2 | 75.0114 | 76.8739
12 | Elvex Value Muff HB-25 (OH) | 65.1 | 69.8 | 57.5 | 65 | 68.5 | 68.3 | 68.1 | 65.15 | 62.2 | 75.0114 | 76.8739
13 | Elvex Value Muff HB-25 (UC) | 65.1 | 69.8 | 57.5 | 65 | 68.5 | 68.3 | 68.1 | 65.15 | 62.2 | 75.0114 | 76.8739
14 | 3M Low profile ear muff 1425 (OH) | 65.1 | 69.8 | 57.5 | 65 | 68.5 | 68.3 | 68.1 | 65.15 | 62.2 | 75.0114 | 76.8739
15 | 3M 3-position ear muff 1427 (OH) | 59.6 | 67.1 | 55.5 | 63.2 | 70.2 | 63.55 | 62.8 | 60.5 | 60.2 | 73.4061 | 75.2687
16 | 3M 3-position ear muff 1427 (BH) | 60 | 67.1 | 56.4 | 64.1 | 69.1 | 64.35 | 62.2 | 59.8 | 58.7 | 72.9369 | 74.7994
17 | 3M 3-position ear muff 1427 (UC) | 61.1 | 68.1 | 56.2 | 62.9 | 69.9 | 65.95 | 63.2 | 61.3 | 60.4 | 73.6304 | 75.4929
18 | 3M general purpose ear muff 1435 (OH) | 64.2 | 69.8 | 60.3 | 72.4 | 72.4 | 71.65 | 67.7 | 65.7 | 62.6 | 77.4598 | 79.3223
19 | 3M padded ear muff 1440 (OH) | 62.9 | 68.3 | 59.6 | 72.9 | 74.7 | 69.75 | 64.9 | 61.5 | 58.8 | 77.9576 | 79.8201
20 | Howard Leight Bilsom Thunder T1 (OH) | 62.2 | 67.3 | 60.7 | 70.2 | 72.3 | 70.05 | 67.8 | 64.4 | 61 | 76.3289 | 78.1914
21 | Howard Leight Bilsom Thunder T2 (OH) | 59.3 | 62.7 | 56.6 | 65 | 69.5 | 68.25 | 67 | 64.95 | 62.9 | 73.4649 | 75.3274
22 | Howard Leight Bilsom Thunder T3 (OH) | 57.9 | 61.6 | 53.4 | 62.7 | 68.3 | 65.05 | 61.8 | 60.4 | 59 | 71.2096 | 73.0721
23 | Howard Leight Bilsom Thunder T1F Fold (OH) | 61 | 67.3 | 61.1 | 69.6 | 70.4 | 68.95 | 67.5 | 64.6 | 61.7 | 75.4537 | 77.3162
24 | Howard Leight Leightning L1 (OH) | 58.4 | 67.8 | 58.4 | 70.8 | 74.7 | 69.85 | 65 | 64.8 | 64.6 | 77.4029 | 79.2654
25 | Howard Leight Leightning L12 (OH) | 60.1 | 66.3 | 58.9 | 69 | 73.8 | 71 | 68.2 | 65.75 | 63.3 | 76.6971 | 78.5596
26 | Howard Leight Leightning L3 (OH) | 55.2 | 62.1 | 54.4 | 66.7 | 71.2 | 68.5 | 65.8 | 64.5 | 63.2 | 74.1463 | 76.0088
27 | Howard Leight Viking V1 (OH) | 68.8 | 75.4 | 61.8 | 72 | 72.8 | 72.15 | 71.5 | 68.45 | 65.4 | 79.8349 | 81.6974
28 | Howard Leight Viking V1 (BH) | 68.8 | 75.4 | 61.8 | 72 | 72.8 | 72.15 | 71.5 | 68.45 | 65.4 | 79.8349 | 81.6974
29 | Howard Leight Viking V1 (UC) | 68.8 | 75.4 | 61.8 | 72 | 72.8 | 72.15 | 71.5 | 68.45 | 65.4 | 79.8349 | 81.6974
30 | Howard Leight Mach 1 (OH) | 65.8 | 78 | 69.8 | 71.9 | 75.1 | 72.15 | 69.2 | 69.2 | 69.2 | 81.49 | 83.3526
31 | Howard Leight Clarity C1 (OH) | 63.8 | 66.7 | 60 | 80.4 | 79.4 | 77.45 | 75.5 | 71.4 | 67.3 | 83.9036 | 85.7661
32 | Howard Leight Clarity C2 (OH) | 58.6 | 61.6 | 55.1 | 72.5 | 73.1 | 71.15 | 69.2 | 68.8 | 68.4 | 77.4764 | 79.3389
33 | Howard Leight Clarity C2 (BH) | 58.6 | 61.6 | 55.1 | 72.5 | 73.1 | 71.15 | 69.2 | 68.8 | 68.4 | 77.4764 | 79.3389
34 | Howard Leight Clarity C2 (UC) | 58.6 | 61.6 | 55.1 | 72.5 | 73.1 | 71.15 | 69.2 | 68.8 | 68.4 | 77.4764 | 79.3389
35 | Howard Leight Clarity C3 (OH) | 53.7 | 57.1 | 50.4 | 68.8 | 72.9 | 69.8 | 66.7 | 66.65 | 66.6 | 75.7042 | 77.5667
36 | Carboflex (UC) | 61.1 | 72.2 | 68.6 | 82 | 78.4 | 71.6 | 64.8 | 63.65 | 62.5 | 84.1094 | 85.9719
37 | Carboflex (BH) | 65.6 | 78 | 71.4 | 84.5 | 79.5 | 73.15 | 66.8 | 66.6 | 66.4 | 86.6337 | 88.4962
38 | EAR caps (UC) | 62.3 | 75 | 72.2 | 84.7 | 78.3 | 73.35 | 68.4 | 66.65 | 64.9 | 86.2599 | 88.1224
39 | EAR Reflex Foam tips (UC) | 51.9 | 66.1 | 62.2 | 77 | 71.6 | 67.2 | 62.8 | 59.25 | 55.7 | 78.6176 | 80.4801
40 | EAR Reflex Foam tips (BH) | 52.9 | 65.2 | 62.1 | 76.3 | 74.4 | 68.8 | 63.2 | 59.9 | 56.6 | 78.914 | 80.7765
41 | EAR Reflex Foam tips (OH) | 52.8 | 67.1 | 64 | 76.6 | 73.1 | 68.9 | 64.7 | 60.55 | 56.4 | 78.8843 | 80.7468
42 | Elvex GelCaps GC-20 | 51.7 | 65.2 | 63 | 79.4 | 75.9 | 72.75 | 69.6 | 66.25 | 62.9 | 81.5389 | 83.4014
43 | Elvex GelPods GP-10 | 56.9 | 70.7 | 69.7 | 85.7 | 77.8 | 73.8 | 69.8 | 67 | 64.2 | 86.6796 | 88.5421
44 | 3M Banded ear plugs 1310 (UC) | 63.7 | 72.4 | 69 | 81.8 | 74.8 | 67.15 | 66.5 | 60.9 | 54.2 | 83.3031 | 85.1656
45 | 3M Banded ear plugs 1310 (BH) | 60.6 | 72.2 | 66.6 | 81.1 | 74.6 | 68.85 | 68.2 | 64.4 | 57.3 | 82.7213 | 84.5838
46 | North Safety Products QB1 | 50.2 | 62 | 60 | 75.1 | 73.1 | 64.35 | 59.7 | 57 | 54.1 | 77.5325 | 79.395
47 | North Safety Products QB2 | 53 | 64.6 | 63.8 | 75.2 | 70.9 | 64.85 | 58.6 | 56 | 50.5 | 77.1378 | 79.0003
48 | North Safety Products QB3 | 52.9 | 66.3 | 65.7 | 79 | 72.2 | 64.65 | 65.8 | 59.5 | 56.9 | 80.3542 | 82.2167
49 | Howard Leight QB1 | 54.5 | 72.6 | 71.9 | 82.3 | 79.5 | 71.05 | 62.6 | 63.4 | 64.2 | 84.7329 | 86.5954
50 | Howard Leight QB2 | 60.3 | 74.8 | 69.9 | 85.5 | 82.2 | 77.75 | 73.3 | 73 | 72.7 | 87.7946 | 89.6571
51 | Howard Leight QB3 | 62.3 | 74.7 | 73 | 86.1 | 79.6 | 77.25 | 74.9 | 74.55 | 74.2 | 87.8315 | 89.694
52 | Howard Leight Percap | 60.7 | 73.6 | 71.8 | 83.6 | 79.1 | 76.65 | 74.2 | 69.85 | 65.5 | 85.7914 | 87.6539
53 | EAR Pushin's | 48.2 | 60.7 | 54.8 | 68.8 | 74.2 | 72.6 | 71 | 66.9 | 62.8 | 76.9833 | 78.8458
54 | Peltor Next No-touch | 49.1 | 60.8 | 54.6 | 72.2 | 62.3 | 63.15 | 64 | 61.4 | 58.8 | 73.643 | 75.5055
55 | EAR Ultrafit | 57.1 | 67.1 | 61.3 | 75.3 | 75.5 | 72.65 | 69.8 | 64.55 | 59.3 | 79.3831 | 81.2456
56 | Peltor Next TriFlange | 54.1 | 63.3 | 60.7 | 74 | 73.6 | 73.2 | 72.8 | 65.5 | 58.2 | 78.5317 | 80.3942
57 | 3M reusable ear plugs 1260 | 57.6 | 67.4 | 61.2 | 76.1 | 76.6 | 72.55 | 71.8 | 67.1 | 64.2 | 80.4767 | 82.3392
58 | 3M Corded reusable ear plugs 1270 | 57.5 | 67.8 | 61.4 | 75.2 | 75.7 | 73.55 | 73.3 | 67.7 | 64.1 | 80.0939 | 81.9564
59 | North Safety Products Duoflange | 56.3 | 71.1 | 67.4 | 85.1 | 80.6 | 79.7 | 78.8 | 71.75 | 64.7 | 87.2918 | 89.1543
60 | Howard Leight Quiet | 61 | 71.9 | 60.3 | 81.5 | 80.7 | 76.35 | 72 | 65 | 58 | 84.6693 | 86.5318
61 | Howard Leight Airsoft | 57.4 | 68.6 | 69.2 | 79.5 | 79.4 | 75.25 | 71.1 | 66.55 | 62 | 83.1555 | 85.018
62 | Howard Leight Fusion | 58.1 | 70.5 | 67.1 | 82.6 | 79.6 | 76.15 | 72.7 | 69.25 | 65.8 | 84.9497 | 86.8122
63 | Howard Leight Smartfit | 59.4 | 76.9 | 68.7 | 81.6 | 76.2 | 75.2 | 74.2 | 69 | 63.8 | 84.3488 | 86.2113
64 | Howard Leight Bilsom 656NST | 65 | 79 | 74.1 | 87.5 | 80.2 | 82.85 | 85.5 | 77.3 | 69.1 | 90.5625 | 92.4251
65 | Howard Leight Fusion (detectable) | 58.1 | 70.5 | 67.1 | 82.6 | 79.6 | 76.15 | 72.7 | 69.25 | 65.8 | 84.9497 | 86.8122
66 | Howard Leight Smartfit (detectable) | 59.4 | 76.9 | 68.7 | 81.6 | 76.2 | 75.2 | 74.2 | 69 | 63.8 | 84.3488 | 86.2113
67 | Howard Leight Laser Trak (detectable) | 51.5 | 61.6 | 55.6 | 75.9 | 73.1 | 68.95 | 64.8 | 62.4 | 60 | 78.1486 | 80.0111
68 | EAR classic | 50.2 | 57 | 46.8 | 64.2 | 76.7 | 70.9 | 65.1 | 59.45 | 53.8 | 77.2862 | 79.1487
69 | EAR classic superfit 30 | 51.7 | 59.2 | 52 | 69.4 | 74.8 | 68.05 | 61.3 | 58.85 | 56.4 | 76.2152 | 78.0777
70 | EAR classic superfit 33 | 48.3 | 54.3 | 44.6 | 63.9 | 72.2 | 67.75 | 63.3 | 59.7 | 56.1 | 73.4166 | 75.2791
71 | EAR soft | 47.3 | 60.3 | 53.9 | 68.4 | 70.1 | 67.2 | 64.3 | 59.2 | 54.1 | 73.3184 | 75.1809
72 | Peltor Next Nitro | 50.2 | 57 | 46.8 | 64.2 | 76.7 | 70.9 | 65.1 | 59.45 | 53.8 | 77.2862 | 79.1487
73 | Elvex Blue EP-201/211 | 50.6 | 58.7 | 55.2 | 70.9 | 72.6 | 70.8 | 69 | 65.8 | 62.6 | 76.1752 | 78.0377
74 | Elvex Quatro EP-400 | 55.4 | 65.1 | 61 | 75.3 | 75.3 | 73.3 | 71.3 | 66.55 | 61.8 | 79.4257 | 81.2882
75 | 3M Soft Foam Earplugs 1120 | 62.1 | 66.6 | 58.1 | 71.2 | 71.3 | 67.05 | 64.5 | 61.8 | 56.6 | 75.6568 | 77.5193
76 | 3M Corded Soft Foam Earplugs 1130 | 57.5 | 65.8 | 58.1 | 71.7 | 71.4 | 69.75 | 65.9 | 62 | 61.7 | 75.9078 | 77.7703
77 | 3M Foam Earplugs 1100 with or without cords | 51.7 | 61.2 | 56.4 | 71.9 | 72.4 | 68.05 | 65.6 | 61.1 | 57.9 | 75.9125 | 77.775
78 | North Safety Products QD-30 | 56.5 | 64.1 | 61.9 | 74.6 | 74.7 | 65.55 | 65.2 | 58.3 | 55.9 | 78.236 | 80.0985
79 | North Safety Products Laser-Lite | 47.4 | 58.9 | 55.6 | 67.7 | 68.5 | 66.95 | 61.2 | 63.2 | 60.3 | 72.1885 | 74.051
80 | North Safety Products E1-09C | 49.4 | 61.3 | 53.5 | 68.5 | 69.6 | 67.85 | 65.8 | 61.8 | 58.3 | 73.4903 | 75.3528
81 | Howard Leight Max | 48.1 | 59.1 | 53.6 | 69.6 | 73.3 | 67.25 | 61.2 | 63.25 | 65.3 | 75.6006 | 77.4631
82 | Howard Leight Max Lite | 53.3 | 65.4 | 59.2 | 75.6 | 76.8 | 72 | 67.2 | 64.5 | 61.8 | 79.7975 | 81.6601
83 | Howard Leight Laser Lite | 51.5 | 61.6 | 55.6 | 75.9 | 73.1 | 68.95 | 64.8 | 62.4 | 60 | 78.1486 | 80.0111
84 | Howard Leight Matrix orange | 63.8 | 72.6 | 66.7 | 81.9 | 75.9 | 72.8 | 69.7 | 66.8 | 63.9 | 83.6332 | 85.4957
85 | Howard Leight Matrix green | 65.8 | 76.8 | 70.9 | 82.5 | 76.8 | 76.3 | 75.8 | 71.85 | 67.9 | 85.2354 | 87.0979
86 | Howard Leight Matrix blue | 70.4 | 80.1 | 74.5 | 84.1 | 82.9 | 78.95 | 75 | 73 | 71 | 88.0463 | 89.9088
87 | Howard Leight Multimax | 53.7 | 63.5 | 58.8 | 74.8 | 75.1 | 71.75 | 68.4 | 66.7 | 65 | 78.8008 | 80.6633
88 | Howard Leight Bilsom 303 | 56.9 | 68.4 | 65.3 | 80.6 | 77.8 | 73.3 | 68.8 | 63.75 | 58.7 | 82.8824 | 84.7449
89 | Variphone (adjustment 90) | 64.5 | 72.7 | 66.4 | 78.9 | 76.1 | 75.55 | 75 | 68.25 | 61.5 | 82.4847 | 84.3472
90 | Variphone (adjustment 100) | 59.4 | 67.7 | 62.1 | 76.3 | 74.4 | 72.05 | 69.7 | 66.1 | 62.5 | 79.5276 | 81.3901
91 | Variphone (adjustment 110) | 59 | 67.6 | 62.3 | 74.1 | 73.7 | 69.95 | 66.2 | 62.65 | 59.1 | 77.9501 | 79.8126
92 | Variphone (adjustment 120) | 51 | 61.9 | 58.6 | 71.8 | 74.2 | 71 | 67.8 | 62.4 | 57 | 77.0212 | 78.8837
93 | Noise Clipper | 58.9 | 69.9 | 67.8 | 83.9 | 79.2 | 73.45 | 67.7 | 65.3 | 64.1 | 85.4861 | 87.3486
94 | Sonomax (Full block) | 61.6 | 74.3 | 73.1 | 88.6 | 83.4 | 83.95 | 84.5 | 79.85 | 75.2 | 91.1626 | 93.0251
95 | Sonomax (Yellow filter) | 67.5 | 80.7 | 78.3 | 94.9 | 89.8 | 88.8 | 87.8 | 84.35 | 80.9 | 96.9562 | 98.8187
96 | Sonomax (Red filter) | 74.9 | 87.2 | 83 | 97.1 | 90.6 | 90.55 | 90.5 | 86.95 | 83.4 | 99.2287 | 101.0912
97 | Sonomax (Brown filter) | 76.2 | 87.9 | 85 | 99.8 | 93.2 | 91.9 | 90.6 | 87.2 | 83.8 | 101.4618 | 103.3243