## 27.Pneumatic disc sampler Op
| Table E-27 | dB-Lavg | Mean | 98.5 |  | Max. | 102 |  | Min. | 92 | Obs (n): | 8
| HPD selection for pneumatic disc sampler operator | Effective LpA (dB) at given centre frequency (Hz) | [8 empty] | LAeq | Lavg
|  | 125 | 250 | 500 | 1000 | 2000 | 3150 | 4000 | 6300 | 8000 | (dB) | (dB)
HPD No. | Without HPDs | 58.5 | 64.4 | 77.2 | 83.4 | 89.75 | 96.75 | 99 | 96.75 | 102.2 | 105.6149 | 98.5
With given HPDs
1 | MSA Noise Foe Mark V | 51.3 | 50.6 | 54.3 | 53.6 | 60.15 | 66.8 | 70 | 71.6 | 70.6 | 73.667 | 66.5521
2 | Peltor H6 | 50.5 | 50.4 | 50.8 | 52.5 | 56.05 | 62.65 | 65.8 | 68.9 | 69.4 | 71.2821 | 64.1672
3 | Peltor H10 | 39.4 | 40.7 | 42.9 | 45.2 | 54.25 | 57.9 | 58.1 | 62.05 | 63.4 | 65.0141 | 57.8992
4 | Elvex COM-55 | 44.2 | 47.4 | 48.6 | 48.6 | 56.15 | 60.85 | 62.1 | 62.9 | 61.1 | 65.5002 | 58.3853
5 | Elvex Equalizer HB-2000 | 44.9 | 45.3 | 49.4 | 47.8 | 54.35 | 58.8 | 59.8 | 63 | 63.6 | 65.7174 | 58.6025
6 | Elvex Maxi Muff HB-35 (BH) | 42.9 | 42.3 | 47 | 46.7 | 54.75 | 60.95 | 63.7 | 65.35 | 64.4 | 67.4275 | 60.3126
7 | Elvex Maxi Muff HB-35 (OH) | 42.9 | 42.3 | 47 | 46.7 | 54.75 | 60.95 | 63.7 | 65.35 | 64.4 | 67.4275 | 60.3126
8 | Elvex Maxi Muff HB-35 (UC) | 42.9 | 42.3 | 47 | 47 | 54.75 | 60.95 | 63.7 | 65.35 | 64.4 | 67.4302 | 60.3153
9 | Elvex Royal HB-50 | 42.3 | 42.1 | 46.8 | 45.4 | 55.55 | 60.9 | 62.8 | 65.6 | 65.8 | 67.9113 | 60.7964
10 | ElvexSilver HB-49 | 42.8 | 46.8 | 52.8 | 48.7 | 55.35 | 62.1 | 65.4 | 67.75 | 67.5 | 69.8968 | 62.7819
11 | Elvex Value Muff HB-25 (BH) | 47.4 | 46.3 | 49.7 | 47.6 | 55.05 | 62.05 | 65.6 | 68.45 | 68.7 | 70.6492 | 63.5343
12 | Elvex Value Muff HB-25 (OH) | 47.4 | 46.3 | 49.7 | 47.6 | 55.05 | 62.05 | 65.6 | 68.45 | 68.7 | 70.6492 | 63.5343
13 | Elvex Value Muff HB-25 (UC) | 47.4 | 46.3 | 49.7 | 47.6 | 55.05 | 62.05 | 65.6 | 68.45 | 68.7 | 70.6492 | 63.5343
14 | 3M Low profile ear muff 1425 (OH) | 47.4 | 46.3 | 49.7 | 47.6 | 55.05 | 62.05 | 65.6 | 68.45 | 68.7 | 70.6492 | 63.5343
15 | 3M 3-position ear muff 1427 (OH) | 41.9 | 43.6 | 47.7 | 45.8 | 56.75 | 57.3 | 60.3 | 63.8 | 66.7 | 68.0327 | 60.9178
16 | 3M 3-position ear muff 1427 (BH) | 42.3 | 43.6 | 48.6 | 46.7 | 55.65 | 58.1 | 59.7 | 63.1 | 65.2 | 66.7861 | 59.6712
17 | 3M 3-position ear muff 1427 (UC) | 43.4 | 44.6 | 48.4 | 45.5 | 56.45 | 59.7 | 60.7 | 64.6 | 66.9 | 68.241 | 61.1261
18 | 3M general purpose ear muff 1435 (OH) | 46.5 | 46.3 | 52.5 | 55 | 58.95 | 65.4 | 65.2 | 69 | 69.1 | 71.0742 | 63.9593
19 | 3M padded ear muff 1440 (OH) | 45.2 | 44.8 | 51.8 | 55.5 | 61.25 | 63.5 | 62.4 | 64.8 | 65.3 | 68.4691 | 61.3542
20 | Howard Leight Bilsom Thunder T1 (OH) | 44.5 | 43.8 | 52.9 | 52.8 | 58.85 | 63.8 | 65.3 | 67.7 | 67.5 | 70.0932 | 62.9783
21 | Howard Leight Bilsom Thunder T2 (OH) | 41.6 | 39.2 | 48.8 | 47.6 | 56.05 | 62 | 64.5 | 68.25 | 69.4 | 70.8232 | 63.7083
22 | Howard Leight Bilsom Thunder T3 (OH) | 40.2 | 38.1 | 45.6 | 45.3 | 54.85 | 58.8 | 59.3 | 63.7 | 65.5 | 66.8051 | 59.6902
23 | Howard Leight Bilsom Thunder T1F Fold (OH) | 43.3 | 43.8 | 53.3 | 52.2 | 56.95 | 62.7 | 65 | 67.9 | 68.2 | 70.2897 | 63.1748
24 | Howard Leight Leightning L1 (OH) | 40.7 | 44.3 | 50.6 | 53.4 | 61.25 | 63.6 | 62.5 | 68.1 | 71.1 | 72.1396 | 65.0247
25 | Howard Leight Leightning L12 (OH) | 42.4 | 42.8 | 51.1 | 51.6 | 60.35 | 64.75 | 65.7 | 69.05 | 69.8 | 71.661 | 64.5461
26 | Howard Leight Leightning L3 (OH) | 37.5 | 38.6 | 46.6 | 49.3 | 57.75 | 62.25 | 63.3 | 67.8 | 69.7 | 70.8671 | 63.7522
27 | Howard Leight Viking V1 (OH) | 51.1 | 51.9 | 54 | 54.6 | 59.35 | 65.9 | 69 | 71.75 | 71.9 | 73.9995 | 66.8846
28 | Howard Leight Viking V1 (BH) | 51.1 | 51.9 | 54 | 54.6 | 59.35 | 65.9 | 69 | 71.75 | 71.9 | 73.9995 | 66.8846
29 | Howard Leight Viking V1 (UC) | 51.1 | 51.9 | 54 | 54.6 | 59.35 | 65.9 | 69 | 71.75 | 71.9 | 73.9995 | 66.8846
30 | Howard Leight Mach 1 (OH) | 48.1 | 54.5 | 62 | 54.5 | 61.65 | 65.9 | 66.7 | 72.5 | 75.7 | 76.5807 | 69.4658
31 | Howard Leight Clarity C1 (OH) | 46.1 | 43.2 | 52.2 | 63 | 65.95 | 71.2 | 73 | 74.7 | 73.8 | 76.9983 | 69.8834
32 | Howard Leight Clarity C2 (OH) | 40.9 | 38.1 | 47.3 | 55.1 | 59.65 | 64.9 | 66.7 | 72.1 | 74.9 | 75.6701 | 68.5552
33 | Howard Leight Clarity C2 (BH) | 40.9 | 38.1 | 47.3 | 55.1 | 59.65 | 64.9 | 66.7 | 72.1 | 74.9 | 75.6701 | 68.5552
34 | Howard Leight Clarity C2 (UC) | 40.9 | 38.1 | 47.3 | 55.1 | 59.65 | 64.9 | 66.7 | 72.1 | 74.9 | 75.6701 | 68.5552
35 | Howard Leight Clarity C3 (OH) | 36 | 33.6 | 42.6 | 51.4 | 59.45 | 63.55 | 64.2 | 69.95 | 73.1 | 73.8186 | 66.7037
36 | Carboflex (UC) | 43.4 | 48.7 | 60.8 | 64.6 | 64.95 | 65.35 | 62.3 | 66.95 | 69 | 72.2917 | 65.1768
37 | Carboflex (BH) | 47.9 | 54.5 | 63.6 | 67.1 | 66.05 | 66.9 | 64.3 | 69.9 | 72.9 | 75.3123 | 68.1974
38 | EAR caps (UC) | 44.6 | 51.5 | 64.4 | 67.3 | 64.85 | 67.1 | 65.9 | 69.95 | 71.4 | 74.6305 | 67.5156
39 | EAR Reflex Foam tips (UC) | 34.2 | 42.6 | 54.4 | 59.6 | 58.15 | 60.95 | 60.3 | 62.55 | 62.2 | 66.6205 | 59.5056
40 | EAR Reflex Foam tips (BH) | 35.2 | 41.7 | 54.3 | 58.9 | 60.95 | 62.55 | 60.7 | 63.2 | 63.1 | 67.4231 | 60.3082
41 | EAR Reflex Foam tips (OH) | 35.1 | 43.6 | 56.2 | 59.2 | 59.65 | 62.65 | 62.2 | 63.85 | 62.9 | 67.6394 | 60.5245
42 | Elvex GelCaps GC-20 | 34 | 41.7 | 55.2 | 62 | 62.45 | 66.5 | 67.1 | 69.55 | 69.4 | 72.4377 | 65.3228
43 | Elvex GelPods GP-10 | 39.2 | 47.2 | 61.9 | 68.3 | 64.35 | 67.55 | 67.3 | 70.3 | 70.7 | 74.5044 | 67.3895
44 | 3M Banded ear plugs 1310 (UC) | 46 | 48.9 | 61.2 | 64.4 | 61.35 | 60.9 | 64 | 64.2 | 60.7 | 69.6573 | 62.5424
45 | 3M Banded ear plugs 1310 (BH) | 42.9 | 48.7 | 58.8 | 63.7 | 61.15 | 62.6 | 65.7 | 67.7 | 63.8 | 70.2587 | 63.1438
46 | North Safety Products QB1 | 32.5 | 38.5 | 52.2 | 57.7 | 59.65 | 58.1 | 57.2 | 60.3 | 60.6 | 65.2623 | 58.1475
47 | North Safety Products QB2 | 35.3 | 41.1 | 56 | 57.8 | 57.45 | 58.6 | 56.1 | 59.3 | 57 | 63.947 | 56.8321
48 | North Safety Products QB3 | 35.2 | 42.8 | 57.9 | 61.6 | 58.75 | 58.4 | 63.3 | 62.8 | 63.4 | 68.5491 | 61.4342
49 | Howard Leight QB1 | 36.8 | 49.1 | 64.1 | 64.9 | 66.05 | 64.8 | 60.1 | 66.7 | 70.7 | 73.5307 | 66.4158
50 | Howard Leight QB2 | 42.6 | 51.3 | 62.1 | 68.1 | 68.75 | 71.5 | 70.8 | 76.3 | 79.2 | 80.4505 | 73.3356
51 | Howard Leight QB3 | 44.6 | 51.2 | 65.2 | 68.7 | 66.15 | 71 | 72.4 | 77.85 | 80.7 | 81.7573 | 74.6424
52 | Howard Leight Percap | 43 | 50.1 | 64 | 66.2 | 65.65 | 70.4 | 71.7 | 73.15 | 72 | 76.1401 | 69.0252
53 | EAR Pushin's | 30.5 | 37.2 | 47 | 51.4 | 60.75 | 66.35 | 68.5 | 70.2 | 69.3 | 72.2978 | 65.1829
54 | Peltor Next No-touch | 31.4 | 37.3 | 46.8 | 54.8 | 48.85 | 56.9 | 61.5 | 64.7 | 65.3 | 67.1886 | 60.0737
55 | EAR Ultrafit | 39.4 | 43.6 | 53.5 | 57.9 | 62.05 | 66.4 | 67.3 | 67.85 | 65.8 | 70.6623 | 63.5474
56 | Peltor Next TriFlange | 36.4 | 39.8 | 52.9 | 56.6 | 60.15 | 66.95 | 70.3 | 68.8 | 64.7 | 71.866 | 64.7511
57 | 3M reusable ear plugs 1260 | 39.9 | 43.9 | 53.4 | 58.7 | 63.15 | 66.3 | 69.3 | 70.4 | 70.7 | 73.6773 | 66.5624
58 | 3M Corded reusable ear plugs 1270 | 39.8 | 44.3 | 53.6 | 57.8 | 62.25 | 67.3 | 70.8 | 71 | 70.6 | 74.1583 | 67.0434
59 | North Safety Products Duoflange | 38.6 | 47.6 | 59.6 | 67.7 | 67.15 | 73.45 | 76.3 | 75.05 | 71.2 | 78.3183 | 71.2034
60 | Howard Leight Quiet | 43.3 | 48.4 | 52.5 | 64.1 | 67.25 | 70.1 | 69.5 | 68.3 | 64.5 | 72.9838 | 65.8689
61 | Howard Leight Airsoft | 39.7 | 45.1 | 61.4 | 62.1 | 65.95 | 69 | 68.6 | 69.85 | 68.5 | 73.2844 | 66.1696
62 | Howard Leight Fusion | 40.4 | 47 | 59.3 | 65.2 | 66.15 | 69.9 | 70.2 | 72.55 | 72.3 | 75.5386 | 68.4237
63 | Howard Leight Smartfit | 41.7 | 53.4 | 60.9 | 64.2 | 62.75 | 68.95 | 71.7 | 72.3 | 70.3 | 74.9809 | 67.866
64 | Howard Leight Bilsom 656NST | 47.3 | 55.5 | 66.3 | 70.1 | 66.75 | 76.6 | 83 | 80.6 | 75.6 | 84.0734 | 76.9585
65 | Howard Leight Fusion (detectable) | 40.4 | 47 | 59.3 | 65.2 | 66.15 | 69.9 | 70.2 | 72.55 | 72.3 | 75.5386 | 68.4237
66 | Howard Leight Smartfit (detectable) | 41.7 | 53.4 | 60.9 | 64.2 | 62.75 | 68.95 | 71.7 | 72.3 | 70.3 | 74.9809 | 67.866
67 | Howard Leight Laser Trak (detectable) | 33.8 | 38.1 | 47.8 | 58.5 | 59.65 | 62.7 | 62.3 | 65.7 | 66.5 | 68.9568 | 61.8419
68 | EAR classic | 32.5 | 33.5 | 39 | 46.8 | 63.25 | 64.65 | 62.6 | 62.75 | 60.3 | 67.0454 | 59.9305
69 | EAR classic superfit 30 | 34 | 35.7 | 44.2 | 52 | 61.35 | 61.8 | 58.8 | 62.15 | 62.9 | 66.2982 | 59.1833
70 | EAR classic superfit 33 | 30.6 | 30.8 | 36.8 | 46.5 | 58.75 | 61.5 | 60.8 | 63 | 62.6 | 65.8248 | 58.7099
71 | EAR soft | 29.6 | 36.8 | 46.1 | 51 | 56.65 | 60.95 | 61.8 | 62.5 | 60.6 | 65.1804 | 58.0655
72 | Peltor Next Nitro | 32.5 | 33.5 | 39 | 46.8 | 63.25 | 64.65 | 62.6 | 62.75 | 60.3 | 67.0454 | 59.9305
73 | Elvex Blue EP-201/211 | 32.9 | 35.2 | 47.4 | 53.5 | 59.15 | 64.55 | 66.5 | 69.1 | 69.1 | 71.3677 | 64.2528
74 | Elvex Quatro EP-400 | 37.7 | 41.6 | 53.2 | 57.9 | 61.85 | 67.05 | 68.8 | 69.85 | 68.3 | 72.2333 | 65.1184
75 | 3M Soft Foam Earplugs 1120 | 44.4 | 43.1 | 50.3 | 53.8 | 57.85 | 60.8 | 62 | 65.1 | 63.1 | 66.6569 | 59.542
76 | 3M Corded Soft Foam Earplugs 1130 | 39.8 | 42.3 | 50.3 | 54.3 | 57.95 | 63.5 | 63.4 | 65.3 | 68.2 | 69.9217 | 62.8068
77 | 3M Foam Earplugs 1100 with or without cords | 34 | 37.7 | 48.6 | 54.5 | 58.95 | 61.8 | 63.1 | 64.4 | 64.4 | 67.7407 | 60.6258
78 | North Safety Products QD-30 | 38.8 | 40.6 | 54.1 | 57.2 | 61.25 | 59.3 | 62.7 | 61.6 | 62.4 | 67.5848 | 60.4699
79 | North Safety Products Laser-Lite | 29.7 | 35.4 | 47.8 | 50.3 | 55.05 | 60.7 | 58.7 | 66.5 | 66.8 | 67.7955 | 60.6806
80 | North Safety Products E1-09C | 31.7 | 37.8 | 45.7 | 51.1 | 56.15 | 61.6 | 63.3 | 65.1 | 64.8 | 67.5918 | 60.4769
81 | Howard Leight Max | 30.4 | 35.6 | 45.8 | 52.2 | 59.85 | 61 | 58.7 | 66.55 | 71.8 | 72.3177 | 65.2028
82 | Howard Leight Max Lite | 35.6 | 41.9 | 51.4 | 58.2 | 63.35 | 65.75 | 64.7 | 67.8 | 68.3 | 71.0355 | 63.9206
83 | Howard Leight Laser Lite | 33.8 | 38.1 | 47.8 | 58.5 | 59.65 | 62.7 | 62.3 | 65.7 | 66.5 | 68.9568 | 61.8419
84 | Howard Leight Matrix orange | 46.1 | 49.1 | 58.9 | 64.5 | 62.45 | 66.55 | 67.2 | 70.1 | 70.4 | 73.3621 | 66.2472
85 | Howard Leight Matrix green | 48.1 | 53.3 | 63.1 | 65.1 | 63.35 | 70.05 | 73.3 | 75.15 | 74.4 | 77.5313 | 70.4164
86 | Howard Leight Matrix blue | 52.7 | 56.6 | 66.7 | 66.7 | 69.45 | 72.7 | 72.5 | 76.3 | 77.5 | 79.6767 | 72.5618
87 | Howard Leight Multimax | 36 | 40 | 51 | 57.4 | 61.65 | 65.5 | 65.9 | 70 | 71.5 | 73.0465 | 65.9316
88 | Howard Leight Bilsom 303 | 39.2 | 44.9 | 57.5 | 63.2 | 64.35 | 67.05 | 66.3 | 67.05 | 65.2 | 71.1363 | 64.0214
89 | Variphone (adjustment 90) | 46.8 | 49.2 | 58.6 | 61.5 | 62.65 | 69.3 | 72.5 | 71.55 | 68 | 74.5027 | 67.3878
90 | Variphone (adjustment 100) | 41.7 | 44.2 | 54.3 | 58.9 | 60.95 | 65.8 | 67.2 | 69.4 | 69 | 71.9096 | 64.7947
91 | Variphone (adjustment 110) | 41.3 | 44.1 | 54.5 | 56.7 | 60.25 | 63.7 | 63.7 | 65.95 | 65.6 | 68.9338 | 61.8189
92 | Variphone (adjustment 120) | 33.3 | 38.4 | 50.8 | 54.4 | 60.75 | 64.75 | 65.3 | 65.7 | 63.5 | 68.5856 | 61.4707
93 | Noise Clipper | 41.2 | 46.4 | 60 | 66.5 | 65.75 | 67.2 | 65.2 | 68.6 | 70.6 | 73.8156 | 66.7007
94 | Sonomax (Full block) | 43.9 | 50.8 | 65.3 | 71.2 | 69.95 | 77.7 | 82 | 83.15 | 81.7 | 85.2245 | 78.1096
95 | Sonomax (Yellow filter) | 49.8 | 57.2 | 70.5 | 77.5 | 76.35 | 82.55 | 85.3 | 87.65 | 87.4 | 89.9983 | 82.8834
96 | Sonomax (Red filter) | 57.2 | 63.7 | 75.2 | 79.7 | 77.15 | 84.3 | 88 | 90.25 | 89.9 | 92.527 | 85.4121
97 | Sonomax (Brown filter) | 58.5 | 64.4 | 77.2 | 82.4 | 79.75 | 85.65 | 88.1 | 90.5 | 90.3 | 93.0991 | 85.9842