## 34. Stope RDOs Water hydraulic
| Table E-34 | dB-Lavg | Mean: | 105.4 | Max: | 106 |  | Min: |  | 105 | Obs (n): | 15
| HPD selection for Stope Rockdrill Opertators: Water hydraulic drills | Effective LpA (dB) At Centre Frequency (Hz) | [8 empty] | LAeq | Lavg
|  | 125 | 250 | 500 | 1000 | 2000 | 3150 | 4000 | 6300 | 8000 | (dB) | (dB)
HPD No. | Without HPDs | 75.1 | 76.9 | 86.7 | 98.2 | 104.7 | 105.95 | 107.2 | 105.2 | 103.2 | 110.4156 | 105.4
With given HPDs
1 | MSA Noise Foe Mark V | 67.9 | 63.1 | 63.8 | 68.4 | 75.1 | 76.65 | 78.2 | 74.9 | 71.6 | 81.153 | 76.1375
2 | Peltor H6 | 67.1 | 62.9 | 60.3 | 67.3 | 71 | 72.5 | 74 | 72.2 | 70.4 | 77.9374 | 72.9219
3 | Peltor H10 | 56 | 53.2 | 52.4 | 60 | 69.2 | 67.75 | 66.3 | 65.35 | 64.4 | 72.3347 | 67.3191
4 | Elvex COM-55 | 60.8 | 59.9 | 58.1 | 63.4 | 71.1 | 70.7 | 70.3 | 66.2 | 62.1 | 74.8047 | 69.7892
5 | Elvex Equalizer HB-2000 | 61.5 | 57.8 | 58.9 | 62.6 | 69.3 | 68.65 | 68 | 66.3 | 64.6 | 73.4862 | 68.4706
6 | Elvex Maxi Muff HB-35 (BH) | 59.5 | 54.8 | 56.5 | 61.5 | 69.7 | 70.8 | 71.9 | 68.65 | 65.4 | 74.9611 | 69.9455
7 | Elvex Maxi Muff HB-35 (OH) | 59.5 | 54.8 | 56.5 | 61.5 | 69.7 | 70.8 | 71.9 | 68.65 | 65.4 | 74.9611 | 69.9455
8 | Elvex Maxi Muff HB-35 (UC) | 59.5 | 54.8 | 56.5 | 61.8 | 69.7 | 70.8 | 71.9 | 68.65 | 65.4 | 74.975 | 69.9595
9 | Elvex Royal HB-50 | 58.9 | 54.6 | 56.3 | 60.2 | 70.5 | 70.75 | 71 | 68.9 | 66.8 | 74.9324 | 69.9168
10 | ElvexSilver HB-49 | 59.4 | 59.3 | 62.3 | 63.5 | 70.3 | 71.95 | 73.6 | 71.05 | 68.5 | 76.6617 | 71.6461
11 | Elvex Value Muff HB-25 (BH) | 64 | 58.8 | 59.2 | 62.4 | 70 | 71.9 | 73.8 | 71.75 | 69.7 | 76.9162 | 71.9006
12 | Elvex Value Muff HB-25 (OH) | 64 | 58.8 | 59.2 | 62.4 | 70 | 71.9 | 73.8 | 71.75 | 69.7 | 76.9162 | 71.9006
13 | Elvex Value Muff HB-25 (UC) | 64 | 58.8 | 59.2 | 62.4 | 70 | 71.9 | 73.8 | 71.75 | 69.7 | 76.9162 | 71.9006
14 | 3M Low profile ear muff 1425 (OH) | 64 | 58.8 | 59.2 | 62.4 | 70 | 71.9 | 73.8 | 71.75 | 69.7 | 76.9162 | 71.9006
15 | 3M 3-position ear muff 1427 (OH) | 58.5 | 56.1 | 57.2 | 60.6 | 71.7 | 67.15 | 68.5 | 67.1 | 67.7 | 74.8497 | 69.8341
16 | 3M 3-position ear muff 1427 (BH) | 58.9 | 56.1 | 58.1 | 61.5 | 70.6 | 67.95 | 67.9 | 66.4 | 66.2 | 73.9895 | 68.9739
17 | 3M 3-position ear muff 1427 (UC) | 60 | 57.1 | 57.9 | 60.3 | 71.4 | 69.55 | 68.9 | 67.9 | 67.9 | 74.9043 | 69.8887
18 | 3M general purpose ear muff 1435 (OH) | 63.1 | 58.8 | 62 | 69.8 | 73.9 | 75.25 | 73.4 | 72.3 | 70.1 | 78.4876 | 73.472
19 | 3M padded ear muff 1440 (OH) | 61.8 | 57.3 | 61.3 | 70.3 | 76.2 | 73.35 | 70.6 | 68.1 | 66.3 | 78.546 | 73.5305
20 | Howard Leight Bilsom Thunder T1 (OH) | 61.1 | 56.3 | 62.4 | 67.6 | 73.8 | 73.65 | 73.5 | 71 | 68.5 | 77.97 | 72.9545
21 | Howard Leight Bilsom Thunder T2 (OH) | 58.2 | 51.7 | 58.3 | 62.4 | 71 | 71.85 | 72.7 | 71.55 | 70.4 | 76.5703 | 71.5547
22 | Howard Leight Bilsom Thunder T3 (OH) | 56.8 | 50.6 | 55.1 | 60.1 | 69.8 | 68.65 | 67.5 | 67 | 66.5 | 73.3406 | 68.325
23 | Howard Leight Bilsom Thunder T1F Fold (OH) | 59.9 | 56.3 | 62.8 | 67 | 71.9 | 72.55 | 73.2 | 71.2 | 69.2 | 77.2444 | 72.2288
24 | Howard Leight Leightning L1 (OH) | 57.3 | 56.8 | 60.1 | 68.2 | 76.2 | 73.45 | 70.7 | 71.4 | 72.1 | 78.9376 | 73.922
25 | Howard Leight Leightning L12 (OH) | 59 | 55.3 | 60.6 | 66.4 | 75.3 | 74.6 | 73.9 | 72.35 | 70.8 | 78.8706 | 73.855
26 | Howard Leight Leightning L3 (OH) | 54.1 | 51.1 | 56.1 | 64.1 | 72.7 | 72.1 | 71.5 | 71.1 | 70.7 | 76.7996 | 71.784
27 | Howard Leight Viking V1 (OH) | 67.7 | 64.4 | 63.5 | 69.4 | 74.3 | 75.75 | 77.2 | 75.05 | 72.9 | 80.7367 | 75.7211
28 | Howard Leight Viking V1 (BH) | 67.7 | 64.4 | 63.5 | 69.4 | 74.3 | 75.75 | 77.2 | 75.05 | 72.9 | 80.7367 | 75.7211
29 | Howard Leight Viking V1 (UC) | 67.7 | 64.4 | 63.5 | 69.4 | 74.3 | 75.75 | 77.2 | 75.05 | 72.9 | 80.7367 | 75.7211
30 | Howard Leight Mach 1 (OH) | 64.7 | 67 | 71.5 | 69.3 | 76.6 | 75.75 | 74.9 | 75.8 | 76.7 | 81.8748 | 76.8592
31 | Howard Leight Clarity C1 (OH) | 62.7 | 55.7 | 61.7 | 77.8 | 80.9 | 81.05 | 81.2 | 78 | 74.8 | 85.4285 | 80.4129
32 | Howard Leight Clarity C2 (OH) | 57.5 | 50.6 | 56.8 | 69.9 | 74.6 | 74.75 | 74.9 | 75.4 | 75.9 | 80.3972 | 75.3816
33 | Howard Leight Clarity C2 (BH) | 57.5 | 50.6 | 56.8 | 69.9 | 74.6 | 74.75 | 74.9 | 75.4 | 75.9 | 80.3972 | 75.3816
34 | Howard Leight Clarity C2 (UC) | 57.5 | 50.6 | 56.8 | 69.9 | 74.6 | 74.75 | 74.9 | 75.4 | 75.9 | 80.3972 | 75.3816
35 | Howard Leight Clarity C3 (OH) | 52.6 | 46.1 | 52.1 | 66.2 | 74.4 | 73.4 | 72.4 | 73.25 | 74.1 | 78.7609 | 73.7453
36 | Carboflex (UC) | 60 | 61.2 | 70.3 | 79.4 | 79.9 | 75.2 | 70.5 | 70.25 | 70 | 83.4059 | 78.3903
37 | Carboflex (BH) | 64.5 | 67 | 73.1 | 81.9 | 81 | 76.75 | 72.5 | 73.2 | 73.9 | 85.4574 | 80.4418
38 | EAR caps (UC) | 61.2 | 64 | 73.9 | 82.1 | 79.8 | 76.95 | 74.1 | 73.25 | 72.4 | 85.1738 | 80.1582
39 | EAR Reflex Foam tips (UC) | 50.8 | 55.1 | 63.9 | 74.4 | 73.1 | 70.8 | 68.5 | 65.85 | 63.2 | 77.7835 | 72.7679
40 | EAR Reflex Foam tips (BH) | 51.8 | 54.2 | 63.8 | 73.7 | 75.9 | 72.4 | 68.9 | 66.5 | 64.1 | 78.7791 | 73.7635
41 | EAR Reflex Foam tips (OH) | 51.7 | 56.1 | 65.7 | 74 | 74.6 | 72.5 | 70.4 | 67.15 | 63.9 | 78.5521 | 73.5365
42 | Elvex GelCaps GC-20 | 50.6 | 54.2 | 64.7 | 76.8 | 77.4 | 76.35 | 75.3 | 72.85 | 70.4 | 81.7896 | 76.7741
43 | Elvex GelPods GP-10 | 55.8 | 59.7 | 71.4 | 83.1 | 79.3 | 77.4 | 75.5 | 73.6 | 71.7 | 85.4983 | 80.4828
44 | 3M Banded ear plugs 1310 (UC) | 62.6 | 61.4 | 70.7 | 79.2 | 76.3 | 70.75 | 72.2 | 67.5 | 61.7 | 82.0101 | 76.9945
45 | 3M Banded ear plugs 1310 (BH) | 59.5 | 61.2 | 68.3 | 78.5 | 76.1 | 72.45 | 73.9 | 71 | 64.8 | 81.7047 | 76.6891
46 | North Safety Products QB1 | 49.1 | 51 | 61.7 | 72.5 | 74.6 | 67.95 | 65.4 | 63.6 | 61.6 | 77.2609 | 72.2454
47 | North Safety Products QB2 | 51.9 | 53.6 | 65.5 | 72.6 | 72.4 | 68.45 | 64.3 | 62.6 | 58 | 76.3174 | 71.3019
48 | North Safety Products QB3 | 51.8 | 55.3 | 67.4 | 76.4 | 73.7 | 68.25 | 71.5 | 66.1 | 64.4 | 79.5405 | 74.5249
49 | Howard Leight QB1 | 53.4 | 61.6 | 73.6 | 79.7 | 81 | 74.65 | 68.3 | 70 | 71.7 | 84.2381 | 79.2225
50 | Howard Leight QB2 | 59.2 | 63.8 | 71.6 | 82.9 | 83.7 | 81.35 | 79 | 79.6 | 80.2 | 88.0019 | 82.9864
51 | Howard Leight QB3 | 61.2 | 63.7 | 74.7 | 83.5 | 81.1 | 80.85 | 80.6 | 81.15 | 81.7 | 88.1198 | 83.1042
52 | Howard Leight Percap | 59.6 | 62.6 | 73.5 | 81 | 80.6 | 80.25 | 79.9 | 76.45 | 73 | 85.8377 | 80.8221
53 | EAR Pushin's | 47.1 | 49.7 | 56.5 | 66.2 | 75.7 | 76.2 | 76.7 | 73.5 | 70.3 | 79.974 | 74.9584
54 | Peltor Next No-touch | 48 | 49.8 | 56.3 | 69.6 | 63.8 | 66.75 | 69.7 | 68 | 66.3 | 74.0997 | 69.0842
55 | EAR Ultrafit | 56 | 56.1 | 63 | 72.7 | 77 | 76.25 | 75.5 | 71.15 | 66.8 | 80.4847 | 75.4692
56 | Peltor Next TriFlange | 53 | 52.3 | 62.4 | 71.4 | 75.1 | 76.8 | 78.5 | 72.1 | 65.7 | 80.8913 | 75.8757
57 | 3M reusable ear plugs 1260 | 56.5 | 56.4 | 62.9 | 73.5 | 78.1 | 76.15 | 77.5 | 73.7 | 71.7 | 82.0632 | 77.0476
58 | 3M Corded reusable ear plugs 1270 | 56.4 | 56.8 | 63.1 | 72.6 | 77.2 | 77.15 | 79 | 74.3 | 71.6 | 82.2407 | 77.2251
59 | North Safety Products Duoflange | 55.2 | 60.1 | 69.1 | 82.5 | 82.1 | 83.3 | 84.5 | 78.35 | 72.2 | 88.1153 | 83.0997
60 | Howard Leight Quiet | 59.9 | 60.9 | 62 | 78.9 | 82.2 | 79.95 | 77.7 | 71.6 | 65.5 | 84.9109 | 79.8954
61 | Howard Leight Airsoft | 56.3 | 57.6 | 70.9 | 76.9 | 80.9 | 78.85 | 76.8 | 73.15 | 69.5 | 83.8397 | 78.8241
62 | Howard Leight Fusion | 57 | 59.5 | 68.8 | 80 | 81.1 | 79.75 | 78.4 | 75.85 | 73.3 | 85.1636 | 80.148
63 | Howard Leight Smartfit | 58.3 | 65.9 | 70.4 | 79 | 77.7 | 78.8 | 79.9 | 75.6 | 71.3 | 84.2335 | 79.2179
64 | Howard Leight Bilsom 656NST | 63.9 | 68 | 75.8 | 84.9 | 81.7 | 86.45 | 91.2 | 83.9 | 76.6 | 92.713 | 87.6975
65 | Howard Leight Fusion (detectable) | 57 | 59.5 | 68.8 | 80 | 81.1 | 79.75 | 78.4 | 75.85 | 73.3 | 85.1636 | 80.148
66 | Howard Leight Smartfit (detectable) | 58.3 | 65.9 | 70.4 | 79 | 77.7 | 78.8 | 79.9 | 75.6 | 71.3 | 84.2335 | 79.2179
67 | Howard Leight Laser Trak (detectable) | 50.4 | 50.6 | 57.3 | 73.3 | 74.6 | 72.55 | 70.5 | 69 | 67.5 | 78.3139 | 73.2983
68 | EAR classic | 49.1 | 46 | 48.5 | 61.6 | 78.2 | 74.5 | 70.8 | 66.05 | 61.3 | 79.089 | 74.0735
69 | EAR classic superfit 30 | 50.6 | 48.2 | 53.7 | 66.8 | 76.3 | 71.65 | 67 | 65.45 | 63.9 | 77.4293 | 72.4137
70 | EAR classic superfit 33 | 47.2 | 43.3 | 46.3 | 61.3 | 73.7 | 71.35 | 69 | 66.3 | 63.6 | 75.4583 | 70.4427
71 | EAR soft | 46.2 | 49.3 | 55.6 | 65.8 | 71.6 | 70.8 | 70 | 65.8 | 61.6 | 74.7989 | 69.7833
72 | Peltor Next Nitro | 49.1 | 46 | 48.5 | 61.6 | 78.2 | 74.5 | 70.8 | 66.05 | 61.3 | 79.089 | 74.0735
73 | Elvex Blue EP-201/211 | 49.5 | 47.7 | 56.9 | 68.3 | 74.1 | 74.4 | 74.7 | 72.4 | 70.1 | 78.6242 | 73.6086
74 | Elvex Quatro EP-400 | 54.3 | 54.1 | 62.7 | 72.7 | 76.8 | 76.9 | 77 | 73.15 | 69.3 | 81.0552 | 76.0396
75 | 3M Soft Foam Earplugs 1120 | 61 | 55.6 | 59.8 | 68.6 | 72.8 | 70.65 | 70.2 | 68.4 | 64.1 | 76.224 | 71.2084
76 | 3M Corded Soft Foam Earplugs 1130 | 56.4 | 54.8 | 59.8 | 69.1 | 72.9 | 73.35 | 71.6 | 68.6 | 69.2 | 77.1677 | 72.1522
77 | 3M Foam Earplugs 1100 with or without cords | 50.6 | 50.2 | 58.1 | 69.3 | 73.9 | 71.65 | 71.3 | 67.7 | 65.4 | 77.0655 | 72.0499
78 | North Safety Products QD-30 | 55.4 | 53.1 | 63.6 | 72 | 76.2 | 69.15 | 70.9 | 64.9 | 63.4 | 78.743 | 73.7274
79 | North Safety Products Laser-Lite | 46.3 | 47.9 | 57.3 | 65.1 | 70 | 70.55 | 66.9 | 69.8 | 67.8 | 73.9446 | 68.9291
80 | North Safety Products E1-09C | 48.3 | 50.3 | 55.2 | 65.9 | 71.1 | 71.45 | 71.5 | 68.4 | 65.8 | 75.4662 | 70.4506
81 | Howard Leight Max | 47 | 48.1 | 55.3 | 67 | 74.8 | 70.85 | 66.9 | 69.85 | 72.8 | 77.7537 | 72.7381
82 | Howard Leight Max Lite | 52.2 | 54.4 | 60.9 | 73 | 78.3 | 75.6 | 72.9 | 71.1 | 69.3 | 80.6908 | 75.6753
83 | Howard Leight Laser Lite | 50.4 | 50.6 | 57.3 | 73.3 | 74.6 | 72.55 | 70.5 | 69 | 67.5 | 78.3139 | 73.2983
84 | Howard Leight Matrix orange | 62.7 | 61.6 | 68.4 | 79.3 | 77.4 | 76.4 | 75.4 | 73.4 | 71.4 | 82.9835 | 77.968
85 | Howard Leight Matrix green | 64.7 | 65.8 | 72.6 | 79.9 | 78.3 | 79.9 | 81.5 | 78.45 | 75.4 | 85.6373 | 80.6217
86 | Howard Leight Matrix blue | 69.3 | 69.1 | 76.2 | 81.5 | 84.4 | 82.55 | 80.7 | 79.6 | 78.5 | 88.217 | 83.2014
87 | Howard Leight Multimax | 52.6 | 52.5 | 60.5 | 72.2 | 76.6 | 75.35 | 74.1 | 73.3 | 72.5 | 80.3049 | 75.2893
88 | Howard Leight Bilsom 303 | 55.8 | 57.4 | 67 | 78 | 79.3 | 76.9 | 74.5 | 70.35 | 66.2 | 82.7069 | 77.6913
89 | Variphone (adjustment 90) | 63.4 | 61.7 | 68.1 | 76.3 | 77.6 | 79.15 | 80.7 | 74.85 | 69 | 83.7247 | 78.7091
90 | Variphone (adjustment 100) | 58.3 | 56.7 | 63.8 | 73.7 | 75.9 | 75.65 | 75.4 | 72.7 | 70 | 80.4361 | 75.4205
91 | Variphone (adjustment 110) | 57.9 | 56.6 | 64 | 71.5 | 75.2 | 73.55 | 71.9 | 69.25 | 66.6 | 78.5054 | 73.4899
92 | Variphone (adjustment 120) | 49.9 | 50.9 | 60.3 | 69.2 | 75.7 | 74.6 | 73.5 | 69 | 64.5 | 78.5715 | 73.5559
93 | Noise Clipper | 57.8 | 58.9 | 69.5 | 81.3 | 80.7 | 77.05 | 73.4 | 71.9 | 71.6 | 84.7568 | 79.7413
94 | Sonomax (Full block) | 60.5 | 63.3 | 74.8 | 86 | 84.9 | 87.55 | 90.2 | 86.45 | 82.7 | 92.9533 | 87.9377
95 | Sonomax (Yellow filter) | 66.4 | 69.7 | 80 | 92.3 | 91.3 | 92.4 | 93.5 | 90.95 | 88.4 | 97.8472 | 92.8316
96 | Sonomax (Red filter) | 73.8 | 76.2 | 84.7 | 94.5 | 92.1 | 94.15 | 96.2 | 93.55 | 90.9 | 100.086 | 95.0704
97 | Sonomax (Brown filter) | 75.1 | 76.9 | 86.7 | 97.2 | 94.7 | 95.5 | 96.3 | 93.8 | 91.3 | 101.5725 | 96.5569