## 24.Pump Att
| Table E-24 | dB-Lavg | Mean: | 94.9 |  | Max: | 114 |  | Min: | 82 | Obs (n): | 17
| HPD selection for pump attendants | Effective LpA (dB) at given centre frequency (Hz) | [8 empty] | LAeq | Lavg
|  | 125 | 250 | 500 | 1000 | 2000 | 3150 | 4000 | 6300 | 8000 | (dB) | (dB)
HPD No. | Without HPDs | 78.3 | 85.7 | 88.3 | 89.5 | 91.1 | 86.8 | 82.5 | 80.2 | 77.9 | 95.4829 | 94.9
With given HPDs
1 | MSA Noise Foe Mark V | 71.1 | 71.9 | 65.4 | 59.7 | 61.5 | 57.5 | 53.5 | 49.9 | 46.3 | 75.3719 | 74.789
2 | Peltor H6 | 70.3 | 71.7 | 61.9 | 58.6 | 57.4 | 53.35 | 49.3 | 47.2 | 45.1 | 74.5403 | 73.9574
3 | Peltor H10 | 59.2 | 62 | 54 | 51.3 | 55.6 | 48.6 | 41.6 | 40.35 | 39.1 | 65.0357 | 64.4528
4 | Elvex COM-55 | 64 | 68.7 | 59.7 | 54.7 | 57.5 | 51.55 | 45.6 | 41.2 | 36.8 | 70.7029 | 70.12
5 | Elvex Equalizer HB-2000 | 64.7 | 66.6 | 60.5 | 53.9 | 55.7 | 49.5 | 43.3 | 41.3 | 39.3 | 69.6806 | 69.0977
6 | Elvex Maxi Muff HB-35 (BH) | 62.7 | 63.6 | 58.1 | 52.8 | 56.1 | 51.65 | 47.2 | 43.65 | 40.1 | 67.3713 | 66.7884
7 | Elvex Maxi Muff HB-35 (OH) | 62.7 | 63.6 | 58.1 | 52.8 | 56.1 | 51.65 | 47.2 | 43.65 | 40.1 | 67.3713 | 66.7884
8 | Elvex Maxi Muff HB-35 (UC) | 62.7 | 63.6 | 58.1 | 53.1 | 56.1 | 51.65 | 47.2 | 43.65 | 40.1 | 67.3822 | 66.7992
9 | Elvex Royal HB-50 | 62.1 | 63.4 | 57.9 | 51.5 | 56.9 | 51.6 | 46.3 | 43.9 | 41.5 | 67.0876 | 66.5047
10 | ElvexSilver HB-49 | 62.6 | 68.1 | 63.9 | 54.8 | 56.7 | 52.8 | 48.9 | 46.05 | 43.2 | 70.6443 | 70.0614
11 | Elvex Value Muff HB-25 (BH) | 67.2 | 67.6 | 60.8 | 53.7 | 56.4 | 52.75 | 49.1 | 46.75 | 44.4 | 71.1343 | 70.5513
12 | Elvex Value Muff HB-25 (OH) | 67.2 | 67.6 | 60.8 | 53.7 | 56.4 | 52.75 | 49.1 | 46.75 | 44.4 | 71.1343 | 70.5513
13 | Elvex Value Muff HB-25 (UC) | 67.2 | 67.6 | 60.8 | 53.7 | 56.4 | 52.75 | 49.1 | 46.75 | 44.4 | 71.1343 | 70.5513
14 | 3M Low profile ear muff 1425 (OH) | 67.2 | 67.6 | 60.8 | 53.7 | 56.4 | 52.75 | 49.1 | 46.75 | 44.4 | 71.1343 | 70.5513
15 | 3M 3-position ear muff 1427 (OH) | 61.7 | 64.9 | 58.8 | 51.9 | 58.1 | 48 | 43.8 | 42.1 | 42.4 | 67.9028 | 67.3198
16 | 3M 3-position ear muff 1427 (BH) | 62.1 | 64.9 | 59.7 | 52.8 | 57 | 48.8 | 43.2 | 41.4 | 40.9 | 68.0416 | 67.4587
17 | 3M 3-position ear muff 1427 (UC) | 63.2 | 65.9 | 59.5 | 51.6 | 57.8 | 50.4 | 44.2 | 42.9 | 42.6 | 68.8438 | 68.2608
18 | 3M general purpose ear muff 1435 (OH) | 66.3 | 67.6 | 63.6 | 61.1 | 60.3 | 56.1 | 48.7 | 47.3 | 44.8 | 71.6953 | 71.1124
19 | 3M padded ear muff 1440 (OH) | 65 | 66.1 | 62.9 | 61.6 | 62.6 | 54.2 | 45.9 | 43.1 | 41 | 70.97 | 70.3871
20 | Howard Leight Bilsom Thunder T1 (OH) | 64.3 | 65.1 | 64 | 58.9 | 60.2 | 54.5 | 48.8 | 46 | 43.2 | 70.1534 | 69.5705
21 | Howard Leight Bilsom Thunder T2 (OH) | 61.4 | 60.5 | 59.9 | 53.7 | 57.4 | 52.7 | 48 | 46.55 | 45.1 | 66.3939 | 65.811
22 | Howard Leight Bilsom Thunder T3 (OH) | 60 | 59.4 | 56.7 | 51.4 | 56.2 | 49.5 | 42.8 | 42 | 41.2 | 64.6625 | 64.0796
23 | Howard Leight Bilsom Thunder T1F Fold (OH) | 63.1 | 65.1 | 64.4 | 58.3 | 58.3 | 53.4 | 48.5 | 46.2 | 43.9 | 69.7678 | 69.1849
24 | Howard Leight Leightning L1 (OH) | 60.5 | 65.6 | 61.7 | 59.5 | 62.6 | 54.3 | 46 | 46.4 | 46.8 | 69.5571 | 68.9742
25 | Howard Leight Leightning L12 (OH) | 62.2 | 64.1 | 62.2 | 57.7 | 61.7 | 55.45 | 49.2 | 47.35 | 45.5 | 69.0721 | 68.4891
26 | Howard Leight Leightning L3 (OH) | 57.3 | 59.9 | 57.7 | 55.4 | 59.1 | 52.95 | 46.8 | 46.1 | 45.4 | 65.2442 | 64.6613
27 | Howard Leight Viking V1 (OH) | 70.9 | 73.2 | 65.1 | 60.7 | 60.7 | 56.6 | 52.5 | 50.05 | 47.6 | 75.9125 | 75.3296
28 | Howard Leight Viking V1 (BH) | 70.9 | 73.2 | 65.1 | 60.7 | 60.7 | 56.6 | 52.5 | 50.05 | 47.6 | 75.9125 | 75.3296
29 | Howard Leight Viking V1 (UC) | 70.9 | 73.2 | 65.1 | 60.7 | 60.7 | 56.6 | 52.5 | 50.05 | 47.6 | 75.9125 | 75.3296
30 | Howard Leight Mach 1 (OH) | 67.9 | 75.8 | 73.1 | 60.6 | 63 | 56.6 | 50.2 | 50.8 | 51.4 | 78.3244 | 77.7414
31 | Howard Leight Clarity C1 (OH) | 65.9 | 64.5 | 63.3 | 69.1 | 67.3 | 61.9 | 56.5 | 53 | 49.5 | 73.5948 | 73.0119
32 | Howard Leight Clarity C2 (OH) | 60.7 | 59.4 | 58.4 | 61.2 | 61 | 55.6 | 50.2 | 50.4 | 50.6 | 67.4307 | 66.8478
33 | Howard Leight Clarity C2 (BH) | 60.7 | 59.4 | 58.4 | 61.2 | 61 | 55.6 | 50.2 | 50.4 | 50.6 | 67.4307 | 66.8478
34 | Howard Leight Clarity C2 (UC) | 60.7 | 59.4 | 58.4 | 61.2 | 61 | 55.6 | 50.2 | 50.4 | 50.6 | 67.4307 | 66.8478
35 | Howard Leight Clarity C3 (OH) | 55.8 | 54.9 | 53.7 | 57.5 | 60.8 | 54.25 | 47.7 | 48.25 | 48.8 | 64.5071 | 63.9242
36 | Carboflex (UC) | 63.2 | 70 | 71.9 | 70.7 | 66.3 | 56.05 | 45.8 | 45.25 | 44.7 | 76.4008 | 75.8179
37 | Carboflex (BH) | 67.7 | 75.8 | 74.7 | 73.2 | 67.4 | 57.6 | 47.8 | 48.2 | 48.6 | 79.9974 | 79.4145
38 | EAR caps (UC) | 64.4 | 72.8 | 75.5 | 73.4 | 66.2 | 57.8 | 49.4 | 48.25 | 47.1 | 79.2156 | 78.6326
39 | EAR Reflex Foam tips (UC) | 54 | 63.9 | 65.5 | 65.7 | 59.5 | 51.65 | 43.8 | 40.85 | 37.9 | 70.3706 | 69.7877
40 | EAR Reflex Foam tips (BH) | 55 | 63 | 65.4 | 65 | 62.3 | 53.25 | 44.2 | 41.5 | 38.8 | 70.283 | 69.7
41 | EAR Reflex Foam tips (OH) | 54.9 | 64.9 | 67.3 | 65.3 | 61 | 53.35 | 45.7 | 42.15 | 38.6 | 71.2909 | 70.708
42 | Elvex GelCaps GC-20 | 53.8 | 63 | 66.3 | 68.1 | 63.8 | 57.2 | 50.6 | 47.85 | 45.1 | 71.9043 | 71.3214
43 | Elvex GelPods GP-10 | 59 | 68.5 | 73 | 74.4 | 65.7 | 58.25 | 50.8 | 48.6 | 46.4 | 77.7267 | 77.1438
44 | 3M Banded ear plugs 1310 (UC) | 65.8 | 70.2 | 72.3 | 70.5 | 62.7 | 51.6 | 47.5 | 42.5 | 36.4 | 76.4737 | 75.8908
45 | 3M Banded ear plugs 1310 (BH) | 62.7 | 70 | 69.9 | 69.8 | 62.5 | 53.3 | 49.2 | 46 | 39.5 | 75.1923 | 74.6094
46 | North Safety Products QB1 | 52.3 | 59.8 | 63.3 | 63.8 | 61 | 48.8 | 40.7 | 38.6 | 36.3 | 68.4114 | 67.8285
47 | North Safety Products QB2 | 55.1 | 62.4 | 67.1 | 63.9 | 58.8 | 49.3 | 39.6 | 37.6 | 32.7 | 70.1763 | 69.5934
48 | North Safety Products QB3 | 55 | 64.1 | 69 | 67.7 | 60.1 | 49.1 | 46.8 | 41.1 | 39.1 | 72.5036 | 71.9207
49 | Howard Leight QB1 | 56.6 | 70.4 | 75.2 | 71 | 67.4 | 55.5 | 43.6 | 45 | 46.4 | 77.9717 | 77.3888
50 | Howard Leight QB2 | 62.4 | 72.6 | 73.2 | 74.2 | 70.1 | 62.2 | 54.3 | 54.6 | 54.9 | 78.9177 | 78.3348
51 | Howard Leight QB3 | 64.4 | 72.5 | 76.3 | 74.8 | 67.5 | 61.7 | 55.9 | 56.15 | 56.4 | 79.9932 | 79.4103
52 | Howard Leight Percap | 62.8 | 71.4 | 75.1 | 72.3 | 67 | 61.1 | 55.2 | 51.45 | 47.7 | 78.479 | 77.8961
53 | EAR Pushin's | 50.3 | 58.5 | 58.1 | 57.5 | 62.1 | 57.05 | 52 | 48.5 | 45 | 65.8377 | 65.2547
54 | Peltor Next No-touch | 51.2 | 58.6 | 57.9 | 60.9 | 50.2 | 47.6 | 45 | 43 | 41 | 64.5516 | 63.9686
55 | EAR Ultrafit | 59.2 | 64.9 | 64.6 | 64 | 63.4 | 57.1 | 50.8 | 46.15 | 41.5 | 70.6596 | 70.0766
56 | Peltor Next TriFlange | 56.2 | 61.1 | 64 | 62.7 | 61.5 | 57.65 | 53.8 | 47.1 | 40.4 | 68.8888 | 68.3059
57 | 3M reusable ear plugs 1260 | 59.7 | 65.2 | 64.5 | 64.8 | 64.5 | 57 | 52.8 | 48.7 | 46.4 | 71.1845 | 70.6015
58 | 3M Corded reusable ear plugs 1270 | 59.6 | 65.6 | 64.7 | 63.9 | 63.6 | 58 | 54.3 | 49.3 | 46.3 | 70.9869 | 70.404
59 | North Safety Products Duoflange | 58.4 | 68.9 | 70.7 | 73.8 | 68.5 | 64.15 | 59.8 | 53.35 | 46.9 | 77.1829 | 76.6
60 | Howard Leight Quiet | 63.1 | 69.7 | 63.6 | 70.2 | 68.6 | 60.8 | 53 | 46.6 | 40.2 | 74.9956 | 74.4127
61 | Howard Leight Airsoft | 59.5 | 66.4 | 72.5 | 68.2 | 67.3 | 59.7 | 52.1 | 48.15 | 44.2 | 75.466 | 74.8831
62 | Howard Leight Fusion | 60.2 | 68.3 | 70.4 | 71.3 | 67.5 | 60.6 | 53.7 | 50.85 | 48 | 75.8187 | 75.2358
63 | Howard Leight Smartfit | 61.5 | 74.7 | 72 | 70.3 | 64.1 | 59.65 | 55.2 | 50.6 | 46 | 77.8125 | 77.2296
64 | Howard Leight Bilsom 656NST | 67.1 | 76.8 | 77.4 | 76.2 | 68.1 | 67.3 | 66.5 | 58.9 | 51.3 | 82.0599 | 81.477
65 | Howard Leight Fusion (detectable) | 60.2 | 68.3 | 70.4 | 71.3 | 67.5 | 60.6 | 53.7 | 50.85 | 48 | 75.8187 | 75.2358
66 | Howard Leight Smartfit (detectable) | 61.5 | 74.7 | 72 | 70.3 | 64.1 | 59.65 | 55.2 | 50.6 | 46 | 77.8125 | 77.2296
67 | Howard Leight Laser Trak (detectable) | 53.6 | 59.4 | 58.9 | 64.6 | 61 | 53.4 | 45.8 | 44 | 42.2 | 67.8347 | 67.2517
68 | EAR classic | 52.3 | 54.8 | 50.1 | 52.9 | 64.6 | 55.35 | 46.1 | 41.05 | 36 | 65.6795 | 65.0966
69 | EAR classic superfit 30 | 53.8 | 57 | 55.3 | 58.1 | 62.7 | 52.5 | 42.3 | 40.45 | 38.6 | 65.5773 | 64.9944
70 | EAR classic superfit 33 | 50.4 | 52.1 | 47.9 | 52.6 | 60.1 | 52.2 | 44.3 | 41.3 | 38.3 | 61.9657 | 61.3828
71 | EAR soft | 49.4 | 58.1 | 57.2 | 57.1 | 58 | 51.65 | 45.3 | 40.8 | 36.3 | 63.8731 | 63.2901
72 | Peltor Next Nitro | 52.3 | 54.8 | 50.1 | 52.9 | 64.6 | 55.35 | 46.1 | 41.05 | 36 | 65.6795 | 65.0966
73 | Elvex Blue EP-201/211 | 52.7 | 56.5 | 58.5 | 59.6 | 60.5 | 55.25 | 50 | 47.4 | 44.8 | 65.447 | 64.864
74 | Elvex Quatro EP-400 | 57.5 | 62.9 | 64.3 | 64 | 63.2 | 57.75 | 52.3 | 48.15 | 44 | 69.9999 | 69.417
75 | 3M Soft Foam Earplugs 1120 | 64.2 | 64.4 | 61.4 | 59.9 | 59.2 | 51.5 | 45.5 | 43.4 | 38.8 | 69.3535 | 68.7706
76 | 3M Corded Soft Foam Earplugs 1130 | 59.6 | 63.6 | 61.4 | 60.4 | 59.3 | 54.2 | 46.9 | 43.6 | 43.9 | 68.1983 | 67.6154
77 | 3M Foam Earplugs 1100 with or without cords | 53.8 | 59 | 59.7 | 60.6 | 60.3 | 52.5 | 46.6 | 42.7 | 40.1 | 66.2768 | 65.6939
78 | North Safety Products QD-30 | 58.6 | 61.9 | 65.2 | 63.3 | 62.6 | 50 | 46.2 | 39.9 | 38.1 | 69.8184 | 69.2354
79 | North Safety Products Laser-Lite | 49.5 | 56.7 | 58.9 | 56.4 | 56.4 | 51.4 | 42.2 | 44.8 | 42.5 | 63.5035 | 62.9206
80 | North Safety Products E1-09C | 51.5 | 59.1 | 56.8 | 57.2 | 57.5 | 52.3 | 46.8 | 43.4 | 40.5 | 64.1144 | 63.5315
81 | Howard Leight Max | 50.2 | 56.9 | 56.9 | 58.3 | 61.2 | 51.7 | 42.2 | 44.85 | 47.5 | 64.9851 | 64.4022
82 | Howard Leight Max Lite | 55.4 | 63.2 | 62.5 | 64.3 | 64.7 | 56.45 | 48.2 | 46.1 | 44 | 69.9775 | 69.3945
83 | Howard Leight Laser Lite | 53.6 | 59.4 | 58.9 | 64.6 | 61 | 53.4 | 45.8 | 44 | 42.2 | 67.8347 | 67.2517
84 | Howard Leight Matrix orange | 65.9 | 70.4 | 70 | 70.6 | 63.8 | 57.25 | 50.7 | 48.4 | 46.1 | 75.8988 | 75.3159
85 | Howard Leight Matrix green | 67.9 | 74.6 | 74.2 | 71.2 | 64.7 | 60.75 | 56.8 | 53.45 | 50.1 | 78.9223 | 78.3393
86 | Howard Leight Matrix blue | 72.5 | 77.9 | 77.8 | 72.8 | 70.8 | 63.4 | 56 | 54.6 | 53.2 | 82.3397 | 81.7567
87 | Howard Leight Multimax | 55.8 | 61.3 | 62.1 | 63.5 | 63 | 56.2 | 49.4 | 48.3 | 47.2 | 68.8787 | 68.2958
88 | Howard Leight Bilsom 303 | 59 | 66.2 | 68.6 | 69.3 | 65.7 | 57.75 | 49.8 | 45.35 | 40.9 | 73.8991 | 73.3162
89 | Variphone (adjustment 90) | 66.6 | 70.5 | 69.7 | 67.6 | 64 | 60 | 56 | 49.85 | 43.7 | 75.2906 | 74.7077
90 | Variphone (adjustment 100) | 61.5 | 65.5 | 65.4 | 65 | 62.3 | 56.5 | 50.7 | 47.7 | 44.7 | 71.2826 | 70.6996
91 | Variphone (adjustment 110) | 61.1 | 65.4 | 65.6 | 62.8 | 61.6 | 54.4 | 47.2 | 44.25 | 41.3 | 70.72 | 70.1371
92 | Variphone (adjustment 120) | 53.1 | 59.7 | 61.9 | 60.5 | 62.1 | 55.45 | 48.8 | 44 | 39.2 | 67.4149 | 66.8319
93 | Noise Clipper | 61 | 67.7 | 71.1 | 72.6 | 67.1 | 57.9 | 48.7 | 46.9 | 46.3 | 76.3821 | 75.7992
94 | Sonomax (Full block) | 63.7 | 72.1 | 76.4 | 77.3 | 71.3 | 68.4 | 65.5 | 61.45 | 57.4 | 81.255 | 80.672
95 | Sonomax (Yellow filter) | 69.6 | 78.5 | 81.6 | 83.6 | 77.7 | 73.25 | 68.8 | 65.95 | 63.1 | 87.1772 | 86.5943
96 | Sonomax (Red filter) | 77 | 85 | 86.3 | 85.8 | 78.5 | 75 | 71.5 | 68.55 | 65.6 | 91.0094 | 90.4265
97 | Sonomax (Brown filter) | 78.3 | 85.7 | 88.3 | 88.5 | 81.1 | 76.35 | 71.6 | 68.8 | 66 | 92.9456 | 92.3627