## 33.StopeRckdrllOpUnmuffdpneumtc
| Table E-33 | dB-Lavg | Mean: | 112.3 | Max: | 114 |  | Min: |  | 105 | Obs (n): | 30
| HPD selection for Stope Rockdrill Operators: Un-muffled pneumatic drills | Effective LpA (dB) At Centre Frequency (Hz) | [8 empty] | LAeq | Lavg
|  | 125 | 250 | 500 | 1000 | 2000 | 3150 | 4000 | 6300 | 8000 | (dB) | (dB)
HPD No. | Without HPDs | 90.9 | 99.2 | 106.7 | 108.9 | 110.4 | 109.75 | 109.1 | 108.25 | 107.4 | 115.7959 | 112.3
With given HPDs
1 | MSA Noise Foe Mark V | 83.7 | 85.4 | 83.8 | 79.1 | 80.8 | 80.45 | 80.1 | 77.95 | 75.8 | 90.6554 | 87.1595
2 | Peltor H6 | 82.9 | 85.2 | 80.3 | 78 | 76.7 | 76.3 | 75.9 | 75.25 | 74.6 | 89.0896 | 85.5937
3 | Peltor H10 | 71.8 | 75.5 | 72.4 | 70.7 | 74.9 | 71.55 | 68.2 | 68.4 | 68.6 | 80.9516 | 77.4557
4 | Elvex COM-55 | 76.6 | 82.2 | 78.1 | 74.1 | 76.8 | 74.5 | 72.2 | 69.25 | 66.3 | 85.6898 | 82.1939
5 | Elvex Equalizer HB-2000 | 77.3 | 80.1 | 78.9 | 73.3 | 75 | 72.45 | 69.9 | 69.35 | 68.8 | 84.829 | 81.3331
6 | Elvex Maxi Muff HB-35 (BH) | 75.3 | 77.1 | 76.5 | 72.2 | 75.4 | 74.6 | 73.8 | 71.7 | 69.6 | 83.3085 | 79.8126
7 | Elvex Maxi Muff HB-35 (OH) | 75.3 | 77.1 | 76.5 | 72.2 | 75.4 | 74.6 | 73.8 | 71.7 | 69.6 | 83.3085 | 79.8126
8 | Elvex Maxi Muff HB-35 (UC) | 75.3 | 77.1 | 76.5 | 72.5 | 75.4 | 74.6 | 73.8 | 71.7 | 69.6 | 83.3325 | 79.8366
9 | Elvex Royal HB-50 | 74.7 | 76.9 | 76.3 | 70.9 | 76.2 | 74.55 | 72.9 | 71.95 | 71 | 83.1644 | 79.6685
10 | ElvexSilver HB-49 | 75.2 | 81.6 | 82.3 | 74.2 | 76 | 75.75 | 75.5 | 74.1 | 72.7 | 86.6996 | 83.2037
11 | Elvex Value Muff HB-25 (BH) | 79.8 | 81.1 | 79.2 | 73.1 | 75.7 | 75.7 | 75.7 | 74.8 | 73.9 | 86.302 | 82.8061
12 | Elvex Value Muff HB-25 (OH) | 79.8 | 81.1 | 79.2 | 73.1 | 75.7 | 75.7 | 75.7 | 74.8 | 73.9 | 86.302 | 82.8061
13 | Elvex Value Muff HB-25 (UC) | 79.8 | 81.1 | 79.2 | 73.1 | 75.7 | 75.7 | 75.7 | 74.8 | 73.9 | 86.302 | 82.8061
14 | 3M Low profile ear muff 1425 (OH) | 79.8 | 81.1 | 79.2 | 73.1 | 75.7 | 75.7 | 75.7 | 74.8 | 73.9 | 86.302 | 82.8061
15 | 3M 3-position ear muff 1427 (OH) | 74.3 | 78.4 | 77.2 | 71.3 | 77.4 | 70.95 | 70.4 | 70.15 | 71.9 | 83.8646 | 80.3687
16 | 3M 3-position ear muff 1427 (BH) | 74.7 | 78.4 | 78.1 | 72.2 | 76.3 | 71.75 | 69.8 | 69.45 | 70.4 | 83.8566 | 80.3607
17 | 3M 3-position ear muff 1427 (UC) | 75.8 | 79.4 | 77.9 | 71 | 77.1 | 73.35 | 70.8 | 70.95 | 72.1 | 84.4543 | 80.9584
18 | 3M general purpose ear muff 1435 (OH) | 78.9 | 81.1 | 82 | 80.5 | 79.6 | 79.05 | 75.3 | 75.35 | 74.3 | 87.9875 | 84.4916
19 | 3M padded ear muff 1440 (OH) | 77.6 | 79.6 | 81.3 | 81 | 81.9 | 77.15 | 72.5 | 71.15 | 70.5 | 87.7336 | 84.2377
20 | Howard Leight Bilsom Thunder T1 (OH) | 76.9 | 78.6 | 82.4 | 78.3 | 79.5 | 77.45 | 75.4 | 74.05 | 72.7 | 87.0349 | 83.539
21 | Howard Leight Bilsom Thunder T2 (OH) | 74 | 74 | 78.3 | 73.1 | 76.7 | 75.65 | 74.6 | 74.6 | 74.6 | 83.851 | 80.3551
22 | Howard Leight Bilsom Thunder T3 (OH) | 72.6 | 72.9 | 75.1 | 70.8 | 75.5 | 72.45 | 69.4 | 70.05 | 70.7 | 81.3993 | 77.9034
23 | Howard Leight Bilsom Thunder T1F Fold (OH) | 75.7 | 78.6 | 82.8 | 77.7 | 77.6 | 76.35 | 75.1 | 74.25 | 73.4 | 86.7284 | 83.2325
24 | Howard Leight Leightning L1 (OH) | 73.1 | 79.1 | 80.1 | 78.9 | 81.9 | 77.25 | 72.6 | 74.45 | 76.3 | 86.967 | 83.4711
25 | Howard Leight Leightning L12 (OH) | 74.8 | 77.6 | 80.6 | 77.1 | 81 | 78.4 | 75.8 | 75.4 | 75 | 86.5261 | 83.0302
26 | Howard Leight Leightning L3 (OH) | 69.9 | 73.4 | 76.1 | 74.8 | 78.4 | 75.9 | 73.4 | 74.15 | 74.9 | 83.5132 | 80.0172
27 | Howard Leight Viking V1 (OH) | 83.5 | 86.7 | 83.5 | 80.1 | 80 | 79.55 | 79.1 | 78.1 | 77.1 | 90.9704 | 87.4745
28 | Howard Leight Viking V1 (BH) | 83.5 | 86.7 | 83.5 | 80.1 | 80 | 79.55 | 79.1 | 78.1 | 77.1 | 90.9704 | 87.4745
29 | Howard Leight Viking V1 (UC) | 83.5 | 86.7 | 83.5 | 80.1 | 80 | 79.55 | 79.1 | 78.1 | 77.1 | 90.9704 | 87.4745
30 | Howard Leight Mach 1 (OH) | 80.5 | 89.3 | 91.5 | 80 | 82.3 | 79.55 | 76.8 | 78.85 | 80.9 | 94.4972 | 91.0013
31 | Howard Leight Clarity C1 (OH) | 78.5 | 78 | 81.7 | 88.5 | 86.6 | 84.85 | 83.1 | 81.05 | 79 | 92.3816 | 88.8857
32 | Howard Leight Clarity C2 (OH) | 73.3 | 72.9 | 76.8 | 80.6 | 80.3 | 78.55 | 76.8 | 78.45 | 80.1 | 86.6361 | 83.1402
33 | Howard Leight Clarity C2 (BH) | 73.3 | 72.9 | 76.8 | 80.6 | 80.3 | 78.55 | 76.8 | 78.45 | 80.1 | 86.6361 | 83.1402
34 | Howard Leight Clarity C2 (UC) | 73.3 | 72.9 | 76.8 | 80.6 | 80.3 | 78.55 | 76.8 | 78.45 | 80.1 | 86.6361 | 83.1402
35 | Howard Leight Clarity C3 (OH) | 68.4 | 68.4 | 72.1 | 76.9 | 80.1 | 77.2 | 74.3 | 76.3 | 78.3 | 84.4073 | 80.9114
36 | Carboflex (UC) | 75.8 | 83.5 | 90.3 | 90.1 | 85.6 | 79 | 72.4 | 73.3 | 74.2 | 94.4145 | 90.9186
37 | Carboflex (BH) | 80.3 | 89.3 | 93.1 | 92.6 | 86.7 | 80.55 | 74.4 | 76.25 | 78.1 | 97.3075 | 93.8116
38 | EAR caps (UC) | 77 | 86.3 | 93.9 | 92.8 | 85.5 | 80.75 | 76 | 76.3 | 76.6 | 97.224 | 93.7281
39 | EAR Reflex Foam tips (UC) | 66.6 | 77.4 | 83.9 | 85.1 | 78.8 | 74.6 | 70.4 | 68.9 | 67.4 | 88.5788 | 85.0829
40 | EAR Reflex Foam tips (BH) | 67.6 | 76.5 | 83.8 | 84.4 | 81.6 | 76.2 | 70.8 | 69.55 | 68.3 | 88.6276 | 85.1317
41 | EAR Reflex Foam tips (OH) | 67.5 | 78.4 | 85.7 | 84.7 | 80.3 | 76.3 | 72.3 | 70.2 | 68.1 | 89.4054 | 85.9095
42 | Elvex GelCaps GC-20 | 66.4 | 76.5 | 84.7 | 87.5 | 83.1 | 80.15 | 77.2 | 75.9 | 74.6 | 90.7627 | 87.2668
43 | Elvex GelPods GP-10 | 71.6 | 82 | 91.4 | 93.8 | 85 | 81.2 | 77.4 | 76.65 | 75.9 | 96.3971 | 92.9012
44 | 3M Banded ear plugs 1310 (UC) | 78.4 | 83.7 | 90.7 | 89.9 | 82 | 74.55 | 74.1 | 70.55 | 65.9 | 94.2223 | 90.7264
45 | 3M Banded ear plugs 1310 (BH) | 75.3 | 83.5 | 88.3 | 89.2 | 81.8 | 76.25 | 75.8 | 74.05 | 69 | 92.929 | 89.4331
46 | North Safety Products QB1 | 64.9 | 73.3 | 81.7 | 83.2 | 80.3 | 71.75 | 67.3 | 66.65 | 65.8 | 86.9691 | 83.4732
47 | North Safety Products QB2 | 67.7 | 75.9 | 85.5 | 83.3 | 78.1 | 72.25 | 66.2 | 65.65 | 62.2 | 88.3493 | 84.8534
48 | North Safety Products QB3 | 67.6 | 77.6 | 87.4 | 87.1 | 79.4 | 72.05 | 73.4 | 69.15 | 68.6 | 90.9409 | 87.445
49 | Howard Leight QB1 | 69.2 | 83.9 | 93.6 | 90.4 | 86.7 | 78.45 | 70.2 | 73.05 | 75.9 | 96.1891 | 92.6932
50 | Howard Leight QB2 | 75 | 86.1 | 91.6 | 93.6 | 89.4 | 85.15 | 80.9 | 82.65 | 84.4 | 97.3598 | 93.8639
51 | Howard Leight QB3 | 77 | 86 | 94.7 | 94.2 | 86.8 | 84.65 | 82.5 | 84.2 | 85.9 | 98.4974 | 95.0015
52 | Howard Leight Percap | 75.4 | 84.9 | 93.5 | 91.7 | 86.3 | 84.05 | 81.8 | 79.5 | 77.2 | 96.7135 | 93.2176
53 | EAR Pushin's | 62.9 | 72 | 76.5 | 76.9 | 81.4 | 80 | 78.6 | 76.55 | 74.5 | 85.4421 | 81.9462
54 | Peltor Next No-touch | 63.8 | 72.1 | 76.3 | 80.3 | 69.5 | 70.55 | 71.6 | 71.05 | 70.5 | 83.0753 | 79.5794
55 | EAR Ultrafit | 71.8 | 78.4 | 83 | 83.4 | 82.7 | 80.05 | 77.4 | 74.2 | 71 | 88.7874 | 85.2915
56 | Peltor Next TriFlange | 68.8 | 74.6 | 82.4 | 82.1 | 80.8 | 80.6 | 80.4 | 75.15 | 69.9 | 87.8678 | 84.3718
57 | 3M reusable ear plugs 1260 | 72.3 | 78.7 | 82.9 | 84.2 | 83.8 | 79.95 | 79.4 | 76.75 | 75.9 | 89.6143 | 86.1183
58 | 3M Corded reusable ear plugs 1270 | 72.2 | 79.1 | 83.1 | 83.3 | 82.9 | 80.95 | 80.9 | 77.35 | 75.8 | 89.4046 | 85.9087
59 | North Safety Products Duoflange | 71 | 82.4 | 89.1 | 93.2 | 87.8 | 87.1 | 86.4 | 81.4 | 76.4 | 96.2026 | 92.7067
60 | Howard Leight Quiet | 75.7 | 83.2 | 82 | 89.6 | 87.9 | 83.75 | 79.6 | 74.65 | 69.7 | 93.0829 | 89.587
61 | Howard Leight Airsoft | 72.1 | 79.9 | 90.9 | 87.6 | 86.6 | 82.65 | 78.7 | 76.2 | 73.7 | 93.9345 | 90.4386
62 | Howard Leight Fusion | 72.8 | 81.8 | 88.8 | 90.7 | 86.8 | 83.55 | 80.3 | 78.9 | 77.5 | 94.3869 | 90.8909
63 | Howard Leight Smartfit | 74.1 | 88.2 | 90.4 | 89.7 | 83.4 | 82.6 | 81.8 | 78.65 | 75.5 | 94.944 | 91.4481
64 | Howard Leight Bilsom 656NST | 79.7 | 90.3 | 95.8 | 95.6 | 87.4 | 90.25 | 93.1 | 86.95 | 80.8 | 100.5343 | 97.0383
65 | Howard Leight Fusion (detectable) | 72.8 | 81.8 | 88.8 | 90.7 | 86.8 | 83.55 | 80.3 | 78.9 | 77.5 | 94.3869 | 90.8909
66 | Howard Leight Smartfit (detectable) | 74.1 | 88.2 | 90.4 | 89.7 | 83.4 | 82.6 | 81.8 | 78.65 | 75.5 | 94.944 | 91.4481
67 | Howard Leight Laser Trak (detectable) | 66.2 | 72.9 | 77.3 | 84 | 80.3 | 76.35 | 72.4 | 72.05 | 71.7 | 86.7013 | 83.2054
68 | EAR classic | 64.9 | 68.3 | 68.5 | 72.3 | 83.9 | 78.3 | 72.7 | 69.1 | 65.5 | 84.7936 | 81.2977
69 | EAR classic superfit 30 | 66.4 | 70.5 | 73.7 | 77.5 | 82 | 75.45 | 68.9 | 68.5 | 68.1 | 84.2809 | 80.785
70 | EAR classic superfit 33 | 63 | 65.6 | 66.3 | 72 | 79.4 | 75.15 | 70.9 | 69.35 | 67.8 | 81.1782 | 77.6823
71 | EAR soft | 62 | 71.6 | 75.6 | 76.5 | 77.3 | 74.6 | 71.9 | 68.85 | 65.8 | 82.3047 | 78.8088
72 | Peltor Next Nitro | 64.9 | 68.3 | 68.5 | 72.3 | 83.9 | 78.3 | 72.7 | 69.1 | 65.5 | 84.7936 | 81.2977
73 | Elvex Blue EP-201/211 | 65.3 | 70 | 76.9 | 79 | 79.8 | 78.2 | 76.6 | 75.45 | 74.3 | 84.9125 | 81.4166
74 | Elvex Quatro EP-400 | 70.1 | 76.4 | 82.7 | 83.4 | 82.5 | 80.7 | 78.9 | 76.2 | 73.5 | 88.673 | 85.1771
75 | 3M Soft Foam Earplugs 1120 | 76.8 | 77.9 | 79.8 | 79.3 | 78.5 | 74.45 | 72.1 | 71.45 | 68.3 | 85.8423 | 82.3464
76 | 3M Corded Soft Foam Earplugs 1130 | 72.2 | 77.1 | 79.8 | 79.8 | 78.6 | 77.15 | 73.5 | 71.65 | 73.4 | 85.7471 | 82.2512
77 | 3M Foam Earplugs 1100 with or without cords | 66.4 | 72.5 | 78.1 | 80 | 79.6 | 75.45 | 73.2 | 70.75 | 69.6 | 84.8845 | 81.3886
78 | North Safety Products QD-30 | 71.2 | 75.4 | 83.6 | 82.7 | 81.9 | 72.95 | 72.8 | 67.95 | 67.6 | 88.081 | 84.5851
79 | North Safety Products Laser-Lite | 62.1 | 70.2 | 77.3 | 75.8 | 75.7 | 74.35 | 68.8 | 72.85 | 72 | 82.1591 | 78.6632
80 | North Safety Products E1-09C | 64.1 | 72.6 | 75.2 | 76.6 | 76.8 | 75.25 | 73.4 | 71.45 | 70 | 82.5365 | 79.0406
81 | Howard Leight Max | 62.8 | 70.4 | 75.3 | 77.7 | 80.5 | 74.65 | 68.8 | 72.9 | 77 | 84.4019 | 80.906
82 | Howard Leight Max Lite | 68 | 76.7 | 80.9 | 83.7 | 84 | 79.4 | 74.8 | 74.15 | 73.5 | 88.5389 | 85.043
83 | Howard Leight Laser Lite | 66.2 | 72.9 | 77.3 | 84 | 80.3 | 76.35 | 72.4 | 72.05 | 71.7 | 86.7013 | 83.2054
84 | Howard Leight Matrix orange | 78.5 | 83.9 | 88.4 | 90 | 83.1 | 80.2 | 77.3 | 76.45 | 75.6 | 93.6216 | 90.1257
85 | Howard Leight Matrix green | 80.5 | 88.1 | 92.6 | 90.6 | 84 | 83.7 | 83.4 | 81.5 | 79.6 | 96.3214 | 92.8255
86 | Howard Leight Matrix blue | 85.1 | 91.4 | 96.2 | 92.2 | 90.1 | 86.35 | 82.6 | 82.65 | 82.7 | 99.5055 | 96.0096
87 | Howard Leight Multimax | 68.4 | 74.8 | 80.5 | 82.9 | 82.3 | 79.15 | 76 | 76.35 | 76.7 | 87.7867 | 84.2908
88 | Howard Leight Bilsom 303 | 71.6 | 79.7 | 87 | 88.7 | 85 | 80.7 | 76.4 | 73.4 | 70.4 | 92.3581 | 88.8622
89 | Variphone (adjustment 90) | 79.2 | 84 | 88.1 | 87 | 83.3 | 82.95 | 82.6 | 77.9 | 73.2 | 92.7827 | 89.2867
90 | Variphone (adjustment 100) | 74.1 | 79 | 83.8 | 84.4 | 81.6 | 79.45 | 77.3 | 75.75 | 74.2 | 89.2685 | 85.7726
91 | Variphone (adjustment 110) | 73.7 | 78.9 | 84 | 82.2 | 80.9 | 77.35 | 73.8 | 72.3 | 70.8 | 88.3075 | 84.8116
92 | Variphone (adjustment 120) | 65.7 | 73.2 | 80.3 | 79.9 | 81.4 | 78.4 | 75.4 | 72.05 | 68.7 | 86.1237 | 82.6278
93 | Noise Clipper | 73.6 | 81.2 | 89.5 | 92 | 86.4 | 80.85 | 75.3 | 74.95 | 75.8 | 94.9683 | 91.4724
94 | Sonomax (Full block) | 76.3 | 85.6 | 94.8 | 96.7 | 90.6 | 91.35 | 92.1 | 89.5 | 86.9 | 100.5548 | 97.0589
95 | Sonomax (Yellow filter) | 82.2 | 92 | 100 | 103 | 97 | 96.2 | 95.4 | 94 | 92.6 | 106.2327 | 102.7368
96 | Sonomax (Red filter) | 89.6 | 98.5 | 104.7 | 105.2 | 97.8 | 97.95 | 98.1 | 96.6 | 95.1 | 109.3619 | 105.866
97 | Sonomax (Brown filter) | 90.9 | 99.2 | 106.7 | 107.9 | 100.4 | 99.3 | 98.2 | 96.85 | 95.5 | 111.4333 | 107.9374