## 8.SurveySampleVentilation
| Table E-8 | dB-Lavg | Mean: | 98 |  | Max: | 105 |  | Min: | 79 | Obs (n): | 71
| HPD selection for survey/sample/ventilation personnel | Effective LpA (dB) at given centre frequency (Hz) | [8 empty] | LAeq | Lavg
|  | 125 | 250 | 500 | 1000 | 2000 | 3150 | 4000 | 6300 | 8000 | (dB) | (dB)
HPD No. | Without HPDs | 91.2 | 100.1 | 101.6 | 104.5 | 108.7 | 107.05 | 105.4 | 104.25 | 103.1 | 112.6343 | 98
With given HPDs
1 | MSA Noise Foe Mark V | 84 | 86.3 | 78.7 | 74.7 | 79.1 | 77.75 | 76.4 | 73.95 | 71.5 | 89.6401 | 75.0058
2 | Peltor H6 | 83.2 | 86.1 | 75.2 | 73.6 | 75 | 73.6 | 72.2 | 71.25 | 70.3 | 88.6408 | 74.0065
3 | Peltor H10 | 72.1 | 76.4 | 67.3 | 66.3 | 73.2 | 68.85 | 64.5 | 64.4 | 64.3 | 79.8186 | 65.1843
4 | Elvex COM-55 | 76.9 | 83.1 | 73 | 69.7 | 75.1 | 71.8 | 68.5 | 65.25 | 62 | 85.0982 | 70.4639
5 | Elvex Equalizer HB-2000 | 77.6 | 81 | 73.8 | 68.9 | 73.3 | 69.75 | 66.2 | 65.35 | 64.5 | 83.866 | 69.2317
6 | Elvex Maxi Muff HB-35 (BH) | 75.6 | 78 | 71.4 | 67.8 | 73.7 | 71.9 | 70.1 | 67.7 | 65.3 | 81.9395 | 67.3052
7 | Elvex Maxi Muff HB-35 (OH) | 75.6 | 78 | 71.4 | 67.8 | 73.7 | 71.9 | 70.1 | 67.7 | 65.3 | 81.9395 | 67.3052
8 | Elvex Maxi Muff HB-35 (UC) | 75.6 | 78 | 71.4 | 68.1 | 73.7 | 71.9 | 70.1 | 67.7 | 65.3 | 81.9515 | 67.3172
9 | Elvex Royal HB-50 | 75 | 77.8 | 71.2 | 66.5 | 74.5 | 71.85 | 69.2 | 67.95 | 66.7 | 81.7813 | 67.1471
10 | ElvexSilver HB-49 | 75.5 | 82.5 | 77.2 | 69.8 | 74.3 | 73.05 | 71.8 | 70.1 | 68.4 | 85.1096 | 70.4753
11 | Elvex Value Muff HB-25 (BH) | 80.1 | 82 | 74.1 | 68.7 | 74 | 73 | 72 | 70.8 | 69.6 | 85.3659 | 70.7316
12 | Elvex Value Muff HB-25 (OH) | 80.1 | 82 | 74.1 | 68.7 | 74 | 73 | 72 | 70.8 | 69.6 | 85.3659 | 70.7316
13 | Elvex Value Muff HB-25 (UC) | 80.1 | 82 | 74.1 | 68.7 | 74 | 73 | 72 | 70.8 | 69.6 | 85.3659 | 70.7316
14 | 3M Low profile ear muff 1425 (OH) | 80.1 | 82 | 74.1 | 68.7 | 74 | 73 | 72 | 70.8 | 69.6 | 85.3659 | 70.7316
15 | 3M 3-position ear muff 1427 (OH) | 74.6 | 79.3 | 72.1 | 66.9 | 75.7 | 68.25 | 66.7 | 66.15 | 67.6 | 82.6163 | 67.9821
16 | 3M 3-position ear muff 1427 (BH) | 75 | 79.3 | 73 | 67.8 | 74.6 | 69.05 | 66.1 | 65.45 | 66.1 | 82.5455 | 67.9113
17 | 3M 3-position ear muff 1427 (UC) | 76.1 | 80.3 | 72.8 | 66.6 | 75.4 | 70.65 | 67.1 | 66.95 | 67.8 | 83.3715 | 68.7372
18 | 3M general purpose ear muff 1435 (OH) | 79.2 | 82 | 76.9 | 76.1 | 77.9 | 76.35 | 71.6 | 71.35 | 70 | 86.2065 | 71.5723
19 | 3M padded ear muff 1440 (OH) | 77.9 | 80.5 | 76.2 | 76.6 | 80.2 | 74.45 | 68.8 | 67.15 | 66.2 | 85.7718 | 71.1375
20 | Howard Leight Bilsom Thunder T1 (OH) | 77.2 | 79.5 | 77.3 | 73.9 | 77.8 | 74.75 | 71.7 | 70.05 | 68.4 | 84.7975 | 70.1632
21 | Howard Leight Bilsom Thunder T2 (OH) | 74.3 | 74.9 | 73.2 | 68.7 | 75 | 72.95 | 70.9 | 70.6 | 70.3 | 81.4849 | 66.8507
22 | Howard Leight Bilsom Thunder T3 (OH) | 72.9 | 73.8 | 70 | 66.4 | 73.8 | 69.75 | 65.7 | 66.05 | 66.4 | 79.5386 | 64.9043
23 | Howard Leight Bilsom Thunder T1F Fold (OH) | 76 | 79.5 | 77.7 | 73.3 | 75.9 | 73.65 | 71.4 | 70.25 | 69.1 | 84.3142 | 69.68
24 | Howard Leight Leightning L1 (OH) | 73.4 | 80 | 75 | 74.5 | 80.2 | 74.55 | 68.9 | 70.45 | 72 | 84.9137 | 70.2795
25 | Howard Leight Leightning L12 (OH) | 75.1 | 78.5 | 75.5 | 72.7 | 79.3 | 75.7 | 72.1 | 71.4 | 70.7 | 84.3191 | 69.6848
26 | Howard Leight Leightning L3 (OH) | 70.2 | 74.3 | 71 | 70.4 | 76.7 | 73.2 | 69.7 | 70.15 | 70.6 | 81.09 | 66.4557
27 | Howard Leight Viking V1 (OH) | 83.8 | 87.6 | 78.4 | 75.7 | 78.3 | 76.85 | 75.4 | 74.1 | 72.8 | 90.1828 | 75.5486
28 | Howard Leight Viking V1 (BH) | 83.8 | 87.6 | 78.4 | 75.7 | 78.3 | 76.85 | 75.4 | 74.1 | 72.8 | 90.1828 | 75.5486
29 | Howard Leight Viking V1 (UC) | 83.8 | 87.6 | 78.4 | 75.7 | 78.3 | 76.85 | 75.4 | 74.1 | 72.8 | 90.1828 | 75.5486
30 | Howard Leight Mach 1 (OH) | 80.8 | 90.2 | 86.4 | 75.6 | 80.6 | 76.85 | 73.1 | 74.85 | 76.6 | 92.6034 | 77.9691
31 | Howard Leight Clarity C1 (OH) | 78.8 | 78.9 | 76.6 | 84.1 | 84.9 | 82.15 | 79.4 | 77.05 | 74.7 | 89.454 | 74.8198
32 | Howard Leight Clarity C2 (OH) | 73.6 | 73.8 | 71.7 | 76.2 | 78.6 | 75.85 | 73.1 | 74.45 | 75.8 | 83.6969 | 69.0626
33 | Howard Leight Clarity C2 (BH) | 73.6 | 73.8 | 71.7 | 76.2 | 78.6 | 75.85 | 73.1 | 74.45 | 75.8 | 83.6969 | 69.0626
34 | Howard Leight Clarity C2 (UC) | 73.6 | 73.8 | 71.7 | 76.2 | 78.6 | 75.85 | 73.1 | 74.45 | 75.8 | 83.6969 | 69.0626
35 | Howard Leight Clarity C3 (OH) | 68.7 | 69.3 | 67 | 72.5 | 78.4 | 74.5 | 70.6 | 72.3 | 74 | 81.5988 | 66.9645
36 | Carboflex (UC) | 76.1 | 84.4 | 85.2 | 85.7 | 83.9 | 76.3 | 68.7 | 69.3 | 69.9 | 91.0771 | 76.4429
37 | Carboflex (BH) | 80.6 | 90.2 | 88 | 88.2 | 85 | 77.85 | 70.7 | 72.25 | 73.8 | 94.4802 | 79.8459
38 | EAR caps (UC) | 77.3 | 87.2 | 88.8 | 88.4 | 83.8 | 78.05 | 72.3 | 72.3 | 72.3 | 93.6225 | 78.9882
39 | EAR Reflex Foam tips (UC) | 66.9 | 78.3 | 78.8 | 80.7 | 77.1 | 71.9 | 66.7 | 64.9 | 63.1 | 85.1036 | 70.4693
40 | EAR Reflex Foam tips (BH) | 67.9 | 77.4 | 78.7 | 80 | 79.9 | 73.5 | 67.1 | 65.55 | 64 | 85.3226 | 70.6884
41 | EAR Reflex Foam tips (OH) | 67.8 | 79.3 | 80.6 | 80.3 | 78.6 | 73.6 | 68.6 | 66.2 | 63.8 | 85.9681 | 71.3338
42 | Elvex GelCaps GC-20 | 66.7 | 77.4 | 79.6 | 83.1 | 81.4 | 77.45 | 73.5 | 71.9 | 70.3 | 87.2111 | 72.5768
43 | Elvex GelPods GP-10 | 71.9 | 82.9 | 86.3 | 89.4 | 83.3 | 78.5 | 73.7 | 72.65 | 71.6 | 92.4544 | 77.8201
44 | 3M Banded ear plugs 1310 (UC) | 78.7 | 84.6 | 85.6 | 85.5 | 80.3 | 71.85 | 70.4 | 66.55 | 61.6 | 90.7918 | 76.1575
45 | 3M Banded ear plugs 1310 (BH) | 75.6 | 84.4 | 83.2 | 84.8 | 80.1 | 73.55 | 72.1 | 70.05 | 64.7 | 89.7504 | 75.1162
46 | North Safety Products QB1 | 65.2 | 74.2 | 76.6 | 78.8 | 78.6 | 69.05 | 63.6 | 62.65 | 61.5 | 83.5665 | 68.9323
47 | North Safety Products QB2 | 68 | 76.8 | 80.4 | 78.9 | 76.4 | 69.55 | 62.5 | 61.65 | 57.9 | 84.5863 | 69.952
48 | North Safety Products QB3 | 67.9 | 78.5 | 82.3 | 82.7 | 77.7 | 69.35 | 69.7 | 65.15 | 64.3 | 87.0235 | 72.3892
49 | Howard Leight QB1 | 69.5 | 84.8 | 88.5 | 86 | 85 | 75.75 | 66.5 | 69.05 | 71.6 | 92.4356 | 77.8013
50 | Howard Leight QB2 | 75.3 | 87 | 86.5 | 89.2 | 87.7 | 82.45 | 77.2 | 78.65 | 80.1 | 94.0776 | 79.4433
51 | Howard Leight QB3 | 77.3 | 86.9 | 89.6 | 89.8 | 85.1 | 81.95 | 78.8 | 80.2 | 81.6 | 94.7048 | 80.0705
52 | Howard Leight Percap | 75.7 | 85.8 | 88.4 | 87.3 | 84.6 | 81.35 | 78.1 | 75.5 | 72.9 | 93.0507 | 78.4164
53 | EAR Pushin's | 63.2 | 72.9 | 71.4 | 72.5 | 79.7 | 77.3 | 74.9 | 72.55 | 70.2 | 82.7387 | 68.1044
54 | Peltor Next No-touch | 64.1 | 73 | 71.2 | 75.9 | 67.8 | 67.85 | 67.9 | 67.05 | 66.2 | 79.589 | 64.9547
55 | EAR Ultrafit | 72.1 | 79.3 | 77.9 | 79 | 81 | 77.35 | 73.7 | 70.2 | 66.7 | 85.9817 | 71.3475
56 | Peltor Next TriFlange | 69.1 | 75.5 | 77.3 | 77.7 | 79.1 | 77.9 | 76.7 | 71.15 | 65.6 | 84.5922 | 69.9579
57 | 3M reusable ear plugs 1260 | 72.6 | 79.6 | 77.8 | 79.8 | 82.1 | 77.25 | 75.7 | 72.75 | 71.6 | 86.8028 | 72.1686
58 | 3M Corded reusable ear plugs 1270 | 72.5 | 80 | 78 | 78.9 | 81.2 | 78.25 | 77.2 | 73.35 | 71.5 | 86.5985 | 71.9643
59 | North Safety Products Duoflange | 71.3 | 83.3 | 84 | 88.8 | 86.1 | 84.4 | 82.7 | 77.4 | 72.1 | 92.6643 | 78.0301
60 | Howard Leight Quiet | 76 | 84.1 | 76.9 | 85.2 | 86.2 | 81.05 | 75.9 | 70.65 | 65.4 | 90.5546 | 75.9203
61 | Howard Leight Airsoft | 72.4 | 80.8 | 85.8 | 83.2 | 84.9 | 79.95 | 75 | 72.2 | 69.4 | 90.3185 | 75.6842
62 | Howard Leight Fusion | 73.1 | 82.7 | 83.7 | 86.3 | 85.1 | 80.85 | 76.6 | 74.9 | 73.2 | 90.9962 | 76.3619
63 | Howard Leight Smartfit | 74.4 | 89.1 | 85.3 | 85.3 | 81.7 | 79.9 | 78.1 | 74.65 | 71.2 | 92.4148 | 77.7805
64 | Howard Leight Bilsom 656NST | 80 | 91.2 | 90.7 | 91.2 | 85.7 | 87.55 | 89.4 | 82.95 | 76.5 | 97.1588 | 82.5246
65 | Howard Leight Fusion (detectable) | 73.1 | 82.7 | 83.7 | 86.3 | 85.1 | 80.85 | 76.6 | 74.9 | 73.2 | 90.9962 | 76.3619
66 | Howard Leight Smartfit (detectable) | 74.4 | 89.1 | 85.3 | 85.3 | 81.7 | 79.9 | 78.1 | 74.65 | 71.2 | 92.4148 | 77.7805
67 | Howard Leight Laser Trak (detectable) | 66.5 | 73.8 | 72.2 | 79.6 | 78.6 | 73.65 | 68.7 | 68.05 | 67.4 | 83.4558 | 68.8215
68 | EAR classic | 65.2 | 69.2 | 63.4 | 67.9 | 82.2 | 75.6 | 69 | 65.1 | 61.2 | 82.9049 | 68.2706
69 | EAR classic superfit 30 | 66.7 | 71.4 | 68.6 | 73.1 | 80.3 | 72.75 | 65.2 | 64.5 | 63.8 | 82.0141 | 67.3798
70 | EAR classic superfit 33 | 63.3 | 66.5 | 61.2 | 67.6 | 77.7 | 72.45 | 67.2 | 65.35 | 63.5 | 79.0335 | 64.3993
71 | EAR soft | 62.3 | 72.5 | 70.5 | 72.1 | 75.6 | 71.9 | 68.2 | 64.85 | 61.5 | 79.6022 | 64.9679
72 | Peltor Next Nitro | 65.2 | 69.2 | 63.4 | 67.9 | 82.2 | 75.6 | 69 | 65.1 | 61.2 | 82.9049 | 68.2706
73 | Elvex Blue EP-201/211 | 65.6 | 70.9 | 71.8 | 74.6 | 78.1 | 75.5 | 72.9 | 71.45 | 70 | 81.8745 | 67.2402
74 | Elvex Quatro EP-400 | 70.4 | 77.3 | 77.6 | 79 | 80.8 | 78 | 75.2 | 72.2 | 69.2 | 85.6027 | 70.9684
75 | 3M Soft Foam Earplugs 1120 | 77.1 | 78.8 | 74.7 | 74.9 | 76.8 | 71.75 | 68.4 | 67.45 | 64 | 83.889 | 69.2548
76 | 3M Corded Soft Foam Earplugs 1130 | 72.5 | 78 | 74.7 | 75.4 | 76.9 | 74.45 | 69.8 | 67.65 | 69.1 | 83.2576 | 68.6234
77 | 3M Foam Earplugs 1100 with or without cords | 66.7 | 73.4 | 73 | 75.6 | 77.9 | 72.75 | 69.5 | 66.75 | 65.3 | 81.9528 | 67.3185
78 | North Safety Products QD-30 | 71.5 | 76.3 | 78.5 | 78.3 | 80.2 | 70.25 | 69.1 | 63.95 | 63.3 | 84.9159 | 70.2817
79 | North Safety Products Laser-Lite | 62.4 | 71.1 | 72.2 | 71.4 | 74 | 71.65 | 65.1 | 68.85 | 67.7 | 78.9907 | 64.3565
80 | North Safety Products E1-09C | 64.4 | 73.5 | 70.1 | 72.2 | 75.1 | 72.55 | 69.7 | 67.45 | 65.7 | 79.8846 | 65.2503
81 | Howard Leight Max | 63.1 | 71.3 | 70.2 | 73.3 | 78.8 | 71.95 | 65.1 | 68.9 | 72.7 | 81.6166 | 66.9823
82 | Howard Leight Max Lite | 68.3 | 77.6 | 75.8 | 79.3 | 82.3 | 76.7 | 71.1 | 70.15 | 69.2 | 85.7802 | 71.146
83 | Howard Leight Laser Lite | 66.5 | 73.8 | 72.2 | 79.6 | 78.6 | 73.65 | 68.7 | 68.05 | 67.4 | 83.4558 | 68.8215
84 | Howard Leight Matrix orange | 78.8 | 84.8 | 83.3 | 85.6 | 81.4 | 77.5 | 73.6 | 72.45 | 71.3 | 90.5276 | 75.8933
85 | Howard Leight Matrix green | 80.8 | 89 | 87.5 | 86.2 | 82.3 | 81 | 79.7 | 77.5 | 75.3 | 93.406 | 78.7718
86 | Howard Leight Matrix blue | 85.4 | 92.3 | 91.1 | 87.8 | 88.4 | 83.65 | 78.9 | 78.65 | 78.4 | 96.7892 | 82.1549
87 | Howard Leight Multimax | 68.7 | 75.7 | 75.4 | 78.5 | 80.6 | 76.45 | 72.3 | 72.35 | 72.4 | 84.7598 | 70.1255
88 | Howard Leight Bilsom 303 | 71.9 | 80.6 | 81.9 | 84.3 | 83.3 | 78 | 72.7 | 69.4 | 66.1 | 88.9808 | 74.3466
89 | Variphone (adjustment 90) | 79.5 | 84.9 | 83 | 82.6 | 81.6 | 80.25 | 78.9 | 73.9 | 68.9 | 90.0414 | 75.4072
90 | Variphone (adjustment 100) | 74.4 | 79.9 | 78.7 | 80 | 79.9 | 76.75 | 73.6 | 71.75 | 69.9 | 86.3327 | 71.6984
91 | Variphone (adjustment 110) | 74 | 79.8 | 78.9 | 77.8 | 79.2 | 74.65 | 70.1 | 68.3 | 66.5 | 85.5191 | 70.8848
92 | Variphone (adjustment 120) | 66 | 74.1 | 75.2 | 75.5 | 79.7 | 75.7 | 71.7 | 68.05 | 64.4 | 83.2046 | 68.5703
93 | Noise Clipper | 73.9 | 82.1 | 84.4 | 87.6 | 84.7 | 78.15 | 71.6 | 70.95 | 71.5 | 91.3395 | 76.7052
94 | Sonomax (Full block) | 76.6 | 86.5 | 89.7 | 92.3 | 88.9 | 88.65 | 88.4 | 85.5 | 82.6 | 96.7888 | 82.1545
95 | Sonomax (Yellow filter) | 82.5 | 92.9 | 94.9 | 98.6 | 95.3 | 93.5 | 91.7 | 90 | 88.3 | 102.5542 | 87.9199
96 | Sonomax (Red filter) | 89.9 | 99.4 | 99.6 | 100.8 | 96.1 | 95.25 | 94.4 | 92.6 | 90.8 | 105.895 | 91.2608
97 | Sonomax (Brown filter) | 91.2 | 100.1 | 101.6 | 103.5 | 98.7 | 96.6 | 94.5 | 92.85 | 91.2 | 107.7774 | 93.1431