## 9.Roadway Grader Op
| Table F-9 | dB-Lavg | Mean: | 95 |  | Max: | 98 |  | Min: | 87 | Obs (n): | 9
| HPD selection for roadway grader operators | Effective LpA (dB) at given centre frequency (Hz) | [8 empty] | LAeq | Lavg
|  | 125 | 250 | 500 | 1000 | 2000 | 3150 | 4000 | 6300 | 8000 | (dB) | (dB)
HPD No. | without HPD | 85.2 | 86.8 | 89.3 | 92.8 | 90.5 | 87.6 | 84.7 | 78.6 | 72.5 | 96.9908 | 95
with HPD
1 | MSA Noise Foe Mark V | 78 | 73 | 66.4 | 63 | 60.9 | 58.3 | 55.7 | 48.3 | 40.9 | 79.5915 | 77.6007
2 | Peltor H6 | 77.2 | 72.8 | 62.9 | 61.9 | 56.8 | 54.15 | 51.5 | 45.6 | 39.7 | 78.7888 | 76.798
3 | Peltor H10 | 66.1 | 63.1 | 55 | 54.6 | 55 | 49.4 | 43.8 | 38.75 | 33.7 | 68.4897 | 66.4989
4 | Elvex COM-55 | 70.9 | 69.8 | 60.7 | 58 | 56.9 | 52.35 | 47.8 | 39.6 | 31.4 | 73.8399 | 71.8491
5 | Elvex Equalizer HB-2000 | 71.6 | 67.7 | 61.5 | 57.2 | 55.1 | 50.3 | 45.5 | 39.7 | 33.9 | 73.5491 | 71.5583
6 | Elvex Maxi Muff HB-35 (BH) | 69.6 | 64.7 | 59.1 | 56.1 | 55.5 | 52.45 | 49.4 | 42.05 | 34.7 | 71.3787 | 69.3879
7 | Elvex Maxi Muff HB-35 (OH) | 69.6 | 64.7 | 59.1 | 56.1 | 55.5 | 52.45 | 49.4 | 42.05 | 34.7 | 71.3787 | 69.3879
8 | Elvex Maxi Muff HB-35 (UC) | 69.6 | 64.7 | 59.1 | 56.4 | 55.5 | 52.45 | 49.4 | 42.05 | 34.7 | 71.3879 | 69.3971
9 | Elvex Royal HB-50 | 69 | 64.5 | 58.9 | 54.8 | 56.3 | 52.4 | 48.5 | 42.3 | 36.1 | 70.9136 | 68.9228
10 | ElvexSilver HB-49 | 69.5 | 69.2 | 64.9 | 58.1 | 56.1 | 53.6 | 51.1 | 44.45 | 37.8 | 73.3261 | 71.3353
11 | Elvex Value Muff HB-25 (BH) | 74.1 | 68.7 | 61.8 | 57 | 55.8 | 53.55 | 51.3 | 45.15 | 39 | 75.5212 | 73.5304
12 | Elvex Value Muff HB-25 (OH) | 74.1 | 68.7 | 61.8 | 57 | 55.8 | 53.55 | 51.3 | 45.15 | 39 | 75.5212 | 73.5304
13 | Elvex Value Muff HB-25 (UC) | 74.1 | 68.7 | 61.8 | 57 | 55.8 | 53.55 | 51.3 | 45.15 | 39 | 75.5212 | 73.5304
14 | 3M Low profile ear muff 1425 (OH) | 74.1 | 68.7 | 61.8 | 57 | 55.8 | 53.55 | 51.3 | 45.15 | 39 | 75.5212 | 73.5304
15 | 3M 3-position ear muff 1427 (OH) | 68.6 | 66 | 59.8 | 55.2 | 57.5 | 48.8 | 46 | 40.5 | 37 | 71.1789 | 69.1881
16 | 3M 3-position ear muff 1427 (BH) | 69 | 66 | 60.7 | 56.1 | 56.4 | 49.6 | 45.4 | 39.8 | 35.5 | 71.4555 | 69.4647
17 | 3M 3-position ear muff 1427 (UC) | 70.1 | 67 | 60.5 | 54.9 | 57.2 | 51.2 | 46.4 | 41.3 | 37.2 | 72.3678 | 70.377
18 | 3M general purpose ear muff 1435 (OH) | 73.2 | 68.7 | 64.6 | 64.4 | 59.7 | 56.9 | 50.9 | 45.7 | 39.4 | 75.4418 | 73.451
19 | 3M padded ear muff 1440 (OH) | 71.9 | 67.2 | 63.9 | 64.9 | 62 | 55 | 48.1 | 41.5 | 35.6 | 74.4614 | 72.4706
20 | Howard Leight Bilsom Thunder T1 (OH) | 71.2 | 66.2 | 65 | 62.2 | 59.6 | 55.3 | 51 | 44.4 | 37.8 | 73.6581 | 71.6673
21 | Howard Leight Bilsom Thunder T2 (OH) | 68.3 | 61.6 | 60.9 | 57 | 56.8 | 53.5 | 50.2 | 44.95 | 39.7 | 70.2244 | 68.2336
22 | Howard Leight Bilsom Thunder T3 (OH) | 66.9 | 60.5 | 57.7 | 54.7 | 55.6 | 50.3 | 45 | 40.4 | 35.8 | 68.6346 | 66.6438
23 | Howard Leight Bilsom Thunder T1F Fold (OH) | 70 | 66.2 | 65.4 | 61.6 | 57.7 | 54.2 | 50.7 | 44.6 | 38.5 | 72.9655 | 70.9747
24 | Howard Leight Leightning L1 (OH) | 67.4 | 66.7 | 62.7 | 62.8 | 62 | 55.1 | 48.2 | 44.8 | 41.4 | 71.9327 | 69.9418
25 | Howard Leight Leightning L12 (OH) | 69.1 | 65.2 | 63.2 | 61 | 61.1 | 56.25 | 51.4 | 45.75 | 40.1 | 72.1017 | 70.1109
26 | Howard Leight Leightning L3 (OH) | 64.2 | 61 | 58.7 | 58.7 | 58.5 | 53.75 | 49 | 44.5 | 40 | 67.9023 | 65.9115
27 | Howard Leight Viking V1 (OH) | 77.8 | 74.3 | 66.1 | 64 | 60.1 | 57.4 | 54.7 | 48.45 | 42.2 | 79.7814 | 77.7906
28 | Howard Leight Viking V1 (BH) | 77.8 | 74.3 | 66.1 | 64 | 60.1 | 57.4 | 54.7 | 48.45 | 42.2 | 79.7814 | 77.7906
29 | Howard Leight Viking V1 (UC) | 77.8 | 74.3 | 66.1 | 64 | 60.1 | 57.4 | 54.7 | 48.45 | 42.2 | 79.7814 | 77.7906
30 | Howard Leight Mach 1 (OH) | 74.8 | 76.9 | 74.1 | 63.9 | 62.4 | 57.4 | 52.4 | 49.2 | 46 | 80.3857 | 78.3949
31 | Howard Leight Clarity C1 (OH) | 72.8 | 65.6 | 64.3 | 72.4 | 66.7 | 62.7 | 58.7 | 51.4 | 44.1 | 76.8304 | 74.8396
32 | Howard Leight Clarity C2 (OH) | 67.6 | 60.5 | 59.4 | 64.5 | 60.4 | 56.4 | 52.4 | 48.8 | 45.2 | 70.7442 | 68.7534
33 | Howard Leight Clarity C2 (BH) | 67.6 | 60.5 | 59.4 | 64.5 | 60.4 | 56.4 | 52.4 | 48.8 | 45.2 | 70.7442 | 68.7534
34 | Howard Leight Clarity C2 (UC) | 67.6 | 60.5 | 59.4 | 64.5 | 60.4 | 56.4 | 52.4 | 48.8 | 45.2 | 70.7442 | 68.7534
35 | Howard Leight Clarity C3 (OH) | 62.7 | 56 | 54.7 | 60.8 | 60.2 | 55.05 | 49.9 | 46.65 | 43.4 | 66.9235 | 64.9326
36 | Carboflex (UC) | 70.1 | 71.1 | 72.9 | 74 | 65.7 | 56.85 | 48 | 43.65 | 39.3 | 78.5443 | 76.5534
37 | Carboflex (BH) | 74.6 | 76.9 | 75.7 | 76.5 | 66.8 | 58.4 | 50 | 46.6 | 43.2 | 82.1629 | 80.1721
38 | EAR caps (UC) | 71.3 | 73.9 | 76.5 | 76.7 | 65.6 | 58.6 | 51.6 | 46.65 | 41.7 | 81.2473 | 79.2565
39 | EAR Reflex Foam tips (UC) | 60.9 | 65 | 66.5 | 69 | 58.9 | 52.45 | 46 | 39.25 | 32.5 | 72.4602 | 70.4694
40 | EAR Reflex Foam tips (BH) | 61.9 | 64.1 | 66.4 | 68.3 | 61.7 | 54.05 | 46.4 | 39.9 | 33.4 | 72.2454 | 70.2546
41 | EAR Reflex Foam tips (OH) | 61.8 | 66 | 68.3 | 68.6 | 60.4 | 54.15 | 47.9 | 40.55 | 33.2 | 73.1513 | 71.1605
42 | Elvex GelCaps GC-20 | 60.7 | 64.1 | 67.3 | 71.4 | 63.2 | 58 | 52.8 | 46.25 | 39.7 | 74.0155 | 72.0247
43 | Elvex GelPods GP-10 | 65.9 | 69.6 | 74 | 77.7 | 65.1 | 59.05 | 53 | 47 | 41 | 80.02 | 78.0292
44 | 3M Banded ear plugs 1310 (UC) | 72.7 | 71.3 | 73.3 | 73.8 | 62.1 | 52.4 | 49.7 | 40.9 | 31 | 78.987 | 76.9962
45 | 3M Banded ear plugs 1310 (BH) | 69.6 | 71.1 | 70.9 | 73.1 | 61.9 | 54.1 | 51.4 | 44.4 | 34.1 | 77.5137 | 75.5229
46 | North Safety Products QB1 | 59.2 | 60.9 | 64.3 | 67.1 | 60.4 | 49.6 | 42.9 | 37 | 30.9 | 70.4137 | 68.4229
47 | North Safety Products QB2 | 62 | 63.5 | 68.1 | 67.2 | 58.2 | 50.1 | 41.8 | 36 | 27.3 | 72.0964 | 70.1056
48 | North Safety Products QB3 | 61.9 | 65.2 | 70 | 71 | 59.5 | 49.9 | 49 | 39.5 | 33.7 | 74.5366 | 72.5458
49 | Howard Leight QB1 | 63.5 | 71.5 | 76.2 | 74.3 | 66.8 | 56.3 | 45.8 | 43.4 | 41 | 79.5329 | 77.5421
50 | Howard Leight QB2 | 69.3 | 73.7 | 74.2 | 77.5 | 69.5 | 63 | 56.5 | 53 | 49.5 | 80.9321 | 78.9413
51 | Howard Leight QB3 | 71.3 | 73.6 | 77.3 | 78.1 | 66.9 | 62.5 | 58.1 | 54.55 | 51 | 82.0503 | 80.0595
52 | Howard Leight Percap | 69.7 | 72.5 | 76.1 | 75.6 | 66.4 | 61.9 | 57.4 | 49.85 | 42.3 | 80.378 | 78.3871
53 | EAR Pushin's | 57.2 | 59.6 | 59.1 | 60.8 | 61.5 | 57.85 | 54.2 | 46.9 | 39.6 | 67.1068 | 65.1159
54 | Peltor Next No-touch | 58.1 | 59.7 | 58.9 | 64.2 | 49.6 | 48.4 | 47.2 | 41.4 | 35.6 | 67.1035 | 65.1127
55 | EAR Ultrafit | 66.1 | 66 | 65.6 | 67.3 | 62.8 | 57.9 | 53 | 44.55 | 36.1 | 72.8251 | 70.8343
56 | Peltor Next TriFlange | 63.1 | 62.2 | 65 | 66 | 60.9 | 58.45 | 56 | 45.5 | 35 | 70.9608 | 68.97
57 | 3M reusable ear plugs 1260 | 66.6 | 66.3 | 65.5 | 68.1 | 63.9 | 57.8 | 55 | 47.1 | 41 | 73.3495 | 71.3587
58 | 3M Corded reusable ear plugs 1270 | 66.5 | 66.7 | 65.7 | 67.2 | 63 | 58.8 | 56.5 | 47.7 | 40.9 | 73.1306 | 71.1398
59 | North Safety Products Duoflange | 65.3 | 70 | 71.7 | 77.1 | 67.9 | 64.95 | 62 | 51.75 | 41.5 | 79.4067 | 77.4159
60 | Howard Leight Quiet | 70 | 70.8 | 64.6 | 73.5 | 68 | 61.6 | 55.2 | 45 | 34.8 | 77.3189 | 75.3281
61 | Howard Leight Airsoft | 66.4 | 67.5 | 73.5 | 71.5 | 66.7 | 60.5 | 54.3 | 46.55 | 38.8 | 77.1143 | 75.1235
62 | Howard Leight Fusion | 67.1 | 69.4 | 71.4 | 74.6 | 66.9 | 61.4 | 55.9 | 49.25 | 42.6 | 77.909 | 75.9182
63 | Howard Leight Smartfit | 68.4 | 75.8 | 73 | 73.6 | 63.5 | 60.45 | 57.4 | 49 | 40.6 | 79.5712 | 77.5804
64 | Howard Leight Bilsom 656NST | 74 | 77.9 | 78.4 | 79.5 | 67.5 | 68.1 | 68.7 | 57.3 | 45.9 | 84.1189 | 82.1281
65 | Howard Leight Fusion (detectable) | 67.1 | 69.4 | 71.4 | 74.6 | 66.9 | 61.4 | 55.9 | 49.25 | 42.6 | 77.909 | 75.9182
66 | Howard Leight Smartfit (detectable) | 68.4 | 75.8 | 73 | 73.6 | 63.5 | 60.45 | 57.4 | 49 | 40.6 | 79.5712 | 77.5804
67 | Howard Leight Laser Trak (detectable) | 60.5 | 60.5 | 59.9 | 67.9 | 60.4 | 54.2 | 48 | 42.4 | 36.8 | 70.2332 | 68.2424
68 | EAR classic | 59.2 | 55.9 | 51.1 | 56.2 | 64 | 56.15 | 48.3 | 39.45 | 30.6 | 66.382 | 64.3912
69 | EAR classic superfit 30 | 60.7 | 58.1 | 56.3 | 61.4 | 62.1 | 53.3 | 44.5 | 38.85 | 33.2 | 67.226 | 65.2352
70 | EAR classic superfit 33 | 57.3 | 53.2 | 48.9 | 55.9 | 59.5 | 53 | 46.5 | 39.7 | 32.9 | 63.3254 | 61.3346
71 | EAR soft | 56.3 | 59.2 | 58.2 | 60.4 | 57.4 | 52.45 | 47.5 | 39.2 | 30.9 | 65.5901 | 63.5993
72 | Peltor Next Nitro | 59.2 | 55.9 | 51.1 | 56.2 | 64 | 56.15 | 48.3 | 39.45 | 30.6 | 66.382 | 64.3912
73 | Elvex Blue EP-201/211 | 59.6 | 57.6 | 59.5 | 62.9 | 59.9 | 56.05 | 52.2 | 45.8 | 39.4 | 67.3882 | 65.3974
74 | Elvex Quatro EP-400 | 64.4 | 64 | 65.3 | 67.3 | 62.6 | 58.55 | 54.5 | 46.55 | 38.6 | 72.0773 | 70.0865
75 | 3M Soft Foam Earplugs 1120 | 71.1 | 65.5 | 62.4 | 63.2 | 58.6 | 52.3 | 47.7 | 41.8 | 33.4 | 73.2311 | 71.2403
76 | 3M Corded Soft Foam Earplugs 1130 | 66.5 | 64.7 | 62.4 | 63.7 | 58.7 | 55 | 49.1 | 42 | 38.5 | 70.9095 | 68.9187
77 | 3M Foam Earplugs 1100 with or without cords | 60.7 | 60.1 | 60.7 | 63.9 | 59.7 | 53.3 | 48.8 | 41.1 | 34.7 | 68.3505 | 66.3597
78 | North Safety Products QD-30 | 65.5 | 63 | 66.2 | 66.6 | 62 | 50.8 | 48.4 | 38.3 | 32.7 | 72.0246 | 70.0338
79 | North Safety Products Laser-Lite | 56.4 | 57.8 | 59.9 | 59.7 | 55.8 | 52.2 | 44.4 | 43.2 | 37.1 | 65.2665 | 63.2757
80 | North Safety Products E1-09C | 58.4 | 60.2 | 57.8 | 60.5 | 56.9 | 53.1 | 49 | 41.8 | 35.1 | 66.0595 | 64.0687
81 | Howard Leight Max | 57.1 | 58 | 57.9 | 61.6 | 60.6 | 52.5 | 44.4 | 43.25 | 42.1 | 66.4323 | 64.4415
82 | Howard Leight Max Lite | 62.3 | 64.3 | 63.5 | 67.6 | 64.1 | 57.25 | 50.4 | 44.5 | 38.6 | 71.7812 | 69.7904
83 | Howard Leight Laser Lite | 60.5 | 60.5 | 59.9 | 67.9 | 60.4 | 54.2 | 48 | 42.4 | 36.8 | 70.2332 | 68.2424
84 | Howard Leight Matrix orange | 72.8 | 71.5 | 71 | 73.9 | 63.2 | 58.05 | 52.9 | 46.8 | 40.7 | 78.6101 | 76.6193
85 | Howard Leight Matrix green | 74.8 | 75.7 | 75.2 | 74.5 | 64.1 | 61.55 | 59 | 51.85 | 44.7 | 81.2072 | 79.2164
86 | Howard Leight Matrix blue | 79.4 | 79 | 78.8 | 76.1 | 70.2 | 64.2 | 58.2 | 53 | 47.8 | 84.6882 | 82.6973
87 | Howard Leight Multimax | 62.7 | 62.4 | 63.1 | 66.8 | 62.4 | 57 | 51.6 | 46.7 | 41.8 | 70.908 | 68.9172
88 | Howard Leight Bilsom 303 | 65.9 | 67.3 | 69.6 | 72.6 | 65.1 | 58.55 | 52 | 43.75 | 35.5 | 76.018 | 74.0272
89 | Variphone (adjustment 90) | 73.5 | 71.6 | 70.7 | 70.9 | 63.4 | 60.8 | 58.2 | 48.25 | 38.3 | 78.0447 | 76.0539
90 | Variphone (adjustment 100) | 68.4 | 66.6 | 66.4 | 68.3 | 61.7 | 57.3 | 52.9 | 46.1 | 39.3 | 73.8557 | 71.8649
91 | Variphone (adjustment 110) | 68 | 66.5 | 66.6 | 66.1 | 61 | 55.2 | 49.4 | 42.65 | 35.9 | 73.1746 | 71.1838
92 | Variphone (adjustment 120) | 60 | 60.8 | 62.9 | 63.8 | 61.5 | 56.25 | 51 | 42.4 | 33.8 | 69.0804 | 67.0896
93 | Noise Clipper | 67.9 | 68.8 | 72.1 | 75.9 | 66.5 | 58.7 | 50.9 | 45.3 | 40.9 | 78.6615 | 76.6707
94 | Sonomax (Full block) | 70.6 | 73.2 | 77.4 | 80.6 | 70.7 | 69.2 | 67.7 | 59.85 | 52 | 83.423 | 81.4322
95 | Sonomax (Yellow filter) | 76.5 | 79.6 | 82.6 | 86.9 | 77.1 | 74.05 | 71 | 64.35 | 57.7 | 89.4056 | 87.4148
96 | Sonomax (Red filter) | 83.9 | 86.1 | 87.3 | 89.1 | 77.9 | 75.8 | 73.7 | 66.95 | 60.2 | 93.1991 | 91.2083
97 | Sonomax (Brown filter) | 85.2 | 86.8 | 89.3 | 91.8 | 80.5 | 77.15 | 73.8 | 67.2 | 60.6 | 95.2006 | 93.2098

## 10.Roofbolter Op
| Table F-10 | dB-Lavg | Mean: | 94.3 |  | Max: | 98 |  | Min: | 89 | Obs (n): | 13
| HPD selection for roofbolter operators | Effective LpA (dB) at given centre frequency (Hz) | [8 empty] | LAeq | Lavg
|  | 125 | 250 | 500 | 1000 | 2000 | 3150 | 4000 | 6300 | 8000 | (dB) | (dB)
HPD No. | without HPD | 84.5 | 90.2 | 92.1 | 93.7 | 90.6 | 89.3 | 88 | 84.05 | 80.1 | 98.5591 | 94.3
with HPD
1 | MSA Noise Foe Mark V | 77.3 | 76.4 | 69.2 | 63.9 | 61 | 60 | 59 | 53.75 | 48.5 | 80.4238 | 76.1647
2 | Peltor H6 | 76.5 | 76.2 | 65.7 | 62.8 | 56.9 | 55.85 | 54.8 | 51.05 | 47.3 | 79.6765 | 75.4174
3 | Peltor H10 | 65.4 | 66.5 | 57.8 | 55.5 | 55.1 | 51.1 | 47.1 | 44.2 | 41.3 | 69.6755 | 65.4164
4 | Elvex COM-55 | 70.2 | 73.2 | 63.5 | 58.9 | 57 | 54.05 | 51.1 | 45.05 | 39 | 75.4428 | 71.1837
5 | Elvex Equalizer HB-2000 | 70.9 | 71.1 | 64.3 | 58.1 | 55.2 | 52 | 48.8 | 45.15 | 41.5 | 74.6155 | 70.3564
6 | Elvex Maxi Muff HB-35 (BH) | 68.9 | 68.1 | 61.9 | 57 | 55.6 | 54.15 | 52.7 | 47.5 | 42.3 | 72.2622 | 68.0031
7 | Elvex Maxi Muff HB-35 (OH) | 68.9 | 68.1 | 61.9 | 57 | 55.6 | 54.15 | 52.7 | 47.5 | 42.3 | 72.2622 | 68.0031
8 | Elvex Maxi Muff HB-35 (UC) | 68.9 | 68.1 | 61.9 | 57.3 | 55.6 | 54.15 | 52.7 | 47.5 | 42.3 | 72.2714 | 68.0123
9 | Elvex Royal HB-50 | 68.3 | 67.9 | 61.7 | 55.7 | 56.4 | 54.1 | 51.8 | 47.75 | 43.7 | 71.872 | 67.6129
10 | ElvexSilver HB-49 | 68.8 | 72.6 | 67.7 | 59 | 56.2 | 55.3 | 54.4 | 49.9 | 45.4 | 75.2104 | 70.9513
11 | Elvex Value Muff HB-25 (BH) | 73.4 | 72.1 | 64.6 | 57.9 | 55.9 | 55.25 | 54.6 | 50.6 | 46.6 | 76.2654 | 72.0063
12 | Elvex Value Muff HB-25 (OH) | 73.4 | 72.1 | 64.6 | 57.9 | 55.9 | 55.25 | 54.6 | 50.6 | 46.6 | 76.2654 | 72.0063
13 | Elvex Value Muff HB-25 (UC) | 73.4 | 72.1 | 64.6 | 57.9 | 55.9 | 55.25 | 54.6 | 50.6 | 46.6 | 76.2654 | 72.0063
14 | 3M Low profile ear muff 1425 (OH) | 73.4 | 72.1 | 64.6 | 57.9 | 55.9 | 55.25 | 54.6 | 50.6 | 46.6 | 76.2654 | 72.0063
15 | 3M 3-position ear muff 1427 (OH) | 67.9 | 69.4 | 62.6 | 56.1 | 57.6 | 50.5 | 49.3 | 45.95 | 44.6 | 72.5023 | 68.2432
16 | 3M 3-position ear muff 1427 (BH) | 68.3 | 69.4 | 63.5 | 57 | 56.5 | 51.3 | 48.7 | 45.25 | 43.1 | 72.7304 | 68.4713
17 | 3M 3-position ear muff 1427 (UC) | 69.4 | 70.4 | 63.3 | 55.8 | 57.3 | 52.9 | 49.7 | 46.75 | 44.8 | 73.5895 | 69.3304
18 | 3M general purpose ear muff 1435 (OH) | 72.5 | 72.1 | 67.4 | 65.3 | 59.8 | 58.6 | 54.2 | 51.15 | 47 | 76.4496 | 72.1905
19 | 3M padded ear muff 1440 (OH) | 71.2 | 70.6 | 66.7 | 65.8 | 62.1 | 56.7 | 51.4 | 46.95 | 43.2 | 75.4313 | 71.1722
20 | Howard Leight Bilsom Thunder T1 (OH) | 70.5 | 69.6 | 67.8 | 63.1 | 59.7 | 57 | 54.3 | 49.85 | 45.4 | 74.7195 | 70.4604
21 | Howard Leight Bilsom Thunder T2 (OH) | 67.6 | 65 | 63.7 | 57.9 | 56.9 | 55.2 | 53.5 | 50.4 | 47.3 | 71.0191 | 66.76
22 | Howard Leight Bilsom Thunder T3 (OH) | 66.2 | 63.9 | 60.5 | 55.6 | 55.7 | 52 | 48.3 | 45.85 | 43.4 | 69.3296 | 65.0705
23 | Howard Leight Bilsom Thunder T1F Fold (OH) | 69.3 | 69.6 | 68.2 | 62.5 | 57.8 | 55.9 | 54 | 50.05 | 46.1 | 74.2993 | 70.0402
24 | Howard Leight Leightning L1 (OH) | 66.7 | 70.1 | 65.5 | 63.7 | 62.1 | 56.8 | 51.5 | 50.25 | 49 | 73.5498 | 69.2907
25 | Howard Leight Leightning L12 (OH) | 68.4 | 68.6 | 66 | 61.9 | 61.2 | 57.95 | 54.7 | 51.2 | 47.7 | 73.297 | 69.0379
26 | Howard Leight Leightning L3 (OH) | 63.5 | 64.4 | 61.5 | 59.6 | 58.6 | 55.45 | 52.3 | 49.95 | 47.6 | 69.1747 | 64.9156
27 | Howard Leight Viking V1 (OH) | 77.1 | 77.7 | 68.9 | 64.9 | 60.2 | 59.1 | 58 | 53.9 | 49.8 | 80.8919 | 76.6328
28 | Howard Leight Viking V1 (BH) | 77.1 | 77.7 | 68.9 | 64.9 | 60.2 | 59.1 | 58 | 53.9 | 49.8 | 80.8919 | 76.6328
29 | Howard Leight Viking V1 (UC) | 77.1 | 77.7 | 68.9 | 64.9 | 60.2 | 59.1 | 58 | 53.9 | 49.8 | 80.8919 | 76.6328
30 | Howard Leight Mach 1 (OH) | 74.1 | 80.3 | 76.9 | 64.8 | 62.5 | 59.1 | 55.7 | 54.65 | 53.6 | 82.7238 | 78.4647
31 | Howard Leight Clarity C1 (OH) | 72.1 | 69 | 67.1 | 73.3 | 66.8 | 64.4 | 62 | 56.85 | 51.7 | 77.5731 | 73.314
32 | Howard Leight Clarity C2 (OH) | 66.9 | 63.9 | 62.2 | 65.4 | 60.5 | 58.1 | 55.7 | 54.25 | 52.8 | 71.5117 | 67.2526
33 | Howard Leight Clarity C2 (BH) | 66.9 | 63.9 | 62.2 | 65.4 | 60.5 | 58.1 | 55.7 | 54.25 | 52.8 | 71.5117 | 67.2526
34 | Howard Leight Clarity C2 (UC) | 66.9 | 63.9 | 62.2 | 65.4 | 60.5 | 58.1 | 55.7 | 54.25 | 52.8 | 71.5117 | 67.2526
35 | Howard Leight Clarity C3 (OH) | 62 | 59.4 | 57.5 | 61.7 | 60.3 | 56.75 | 53.2 | 52.1 | 51 | 67.7112 | 63.4521
36 | Carboflex (UC) | 69.4 | 74.5 | 75.7 | 74.9 | 65.8 | 58.55 | 51.3 | 49.1 | 46.9 | 80.3717 | 76.1126
37 | Carboflex (BH) | 73.9 | 80.3 | 78.5 | 77.4 | 66.9 | 60.1 | 53.3 | 52.05 | 50.8 | 84.1943 | 79.9352
38 | EAR caps (UC) | 70.6 | 77.3 | 79.3 | 77.6 | 65.7 | 60.3 | 54.9 | 52.1 | 49.3 | 83.2624 | 79.0033
39 | EAR Reflex Foam tips (UC) | 60.2 | 68.4 | 69.3 | 69.9 | 59 | 54.15 | 49.3 | 44.7 | 40.1 | 74.3359 | 70.0768
40 | EAR Reflex Foam tips (BH) | 61.2 | 67.5 | 69.2 | 69.2 | 61.8 | 55.75 | 49.7 | 45.35 | 41 | 74.0134 | 69.7543
41 | EAR Reflex Foam tips (OH) | 61.1 | 69.4 | 71.1 | 69.5 | 60.5 | 55.85 | 51.2 | 46 | 40.8 | 75.1929 | 70.9338
42 | Elvex GelCaps GC-20 | 60 | 67.5 | 70.1 | 72.3 | 63.3 | 59.7 | 56.1 | 51.7 | 47.3 | 75.6155 | 71.3564
43 | Elvex GelPods GP-10 | 65.2 | 73 | 76.8 | 78.6 | 65.2 | 60.75 | 56.3 | 52.45 | 48.6 | 81.6844 | 77.4253
44 | 3M Banded ear plugs 1310 (UC) | 72 | 74.7 | 76.1 | 74.7 | 62.2 | 54.1 | 53 | 46.35 | 38.6 | 80.6995 | 76.4405
45 | 3M Banded ear plugs 1310 (BH) | 68.9 | 74.5 | 73.7 | 74 | 62 | 55.8 | 54.7 | 49.85 | 41.7 | 79.3653 | 75.1062
46 | North Safety Products QB1 | 58.5 | 64.3 | 67.1 | 68 | 60.5 | 51.3 | 46.2 | 42.45 | 38.5 | 72.0435 | 67.7844
47 | North Safety Products QB2 | 61.3 | 66.9 | 70.9 | 68.1 | 58.3 | 51.8 | 45.1 | 41.45 | 34.9 | 74.1023 | 69.8432
48 | North Safety Products QB3 | 61.2 | 68.6 | 72.8 | 71.9 | 59.6 | 51.6 | 52.3 | 44.95 | 41.3 | 76.4543 | 72.1952
49 | Howard Leight QB1 | 62.8 | 74.9 | 79 | 75.2 | 66.9 | 58 | 49.1 | 48.85 | 48.6 | 81.7726 | 77.5136
50 | Howard Leight QB2 | 68.6 | 77.1 | 77 | 78.4 | 69.6 | 64.7 | 59.8 | 58.45 | 57.1 | 82.7513 | 78.4922
51 | Howard Leight QB3 | 70.6 | 77 | 80.1 | 79 | 67 | 64.2 | 61.4 | 60 | 58.6 | 83.9877 | 79.7286
52 | Howard Leight Percap | 69 | 75.9 | 78.9 | 76.5 | 66.5 | 63.6 | 60.7 | 55.3 | 49.9 | 82.4274 | 78.1683
53 | EAR Pushin's | 56.5 | 63 | 61.9 | 61.7 | 61.6 | 59.55 | 57.5 | 52.35 | 47.2 | 68.768 | 64.5089
54 | Peltor Next No-touch | 57.4 | 63.1 | 61.7 | 65.1 | 49.7 | 50.1 | 50.5 | 46.85 | 43.2 | 68.7695 | 64.5104
55 | EAR Ultrafit | 65.4 | 69.4 | 68.4 | 68.2 | 62.9 | 59.6 | 56.3 | 50 | 43.7 | 74.4874 | 70.2283
56 | Peltor Next TriFlange | 62.4 | 65.6 | 67.8 | 66.9 | 61 | 60.15 | 59.3 | 50.95 | 42.6 | 72.6529 | 68.3939
57 | 3M reusable ear plugs 1260 | 65.9 | 69.7 | 68.3 | 69 | 64 | 59.5 | 58.3 | 52.55 | 48.6 | 74.9398 | 70.6807
58 | 3M Corded reusable ear plugs 1270 | 65.8 | 70.1 | 68.5 | 68.1 | 63.1 | 60.5 | 59.8 | 53.15 | 48.5 | 74.8627 | 70.6036
59 | North Safety Products Duoflange | 64.6 | 73.4 | 74.5 | 78 | 68 | 66.65 | 65.3 | 57.2 | 49.1 | 80.9975 | 76.7384
60 | Howard Leight Quiet | 69.3 | 74.2 | 67.4 | 74.4 | 68.1 | 63.3 | 58.5 | 50.45 | 42.4 | 78.7526 | 74.4935
61 | Howard Leight Airsoft | 65.7 | 70.9 | 76.3 | 72.4 | 66.8 | 62.2 | 57.6 | 52 | 46.4 | 79.1094 | 74.8503
62 | Howard Leight Fusion | 66.4 | 72.8 | 74.2 | 75.5 | 67 | 63.1 | 59.2 | 54.7 | 50.2 | 79.5977 | 75.3386
63 | Howard Leight Smartfit | 67.7 | 79.2 | 75.8 | 74.5 | 63.6 | 62.15 | 60.7 | 54.45 | 48.2 | 82.0085 | 77.7494
64 | Howard Leight Bilsom 656NST | 73.3 | 81.3 | 81.2 | 80.4 | 67.6 | 69.8 | 72 | 62.75 | 53.5 | 86.2281 | 81.969
65 | Howard Leight Fusion (detectable) | 66.4 | 72.8 | 74.2 | 75.5 | 67 | 63.1 | 59.2 | 54.7 | 50.2 | 79.5977 | 75.3386
66 | Howard Leight Smartfit (detectable) | 67.7 | 79.2 | 75.8 | 74.5 | 63.6 | 62.15 | 60.7 | 54.45 | 48.2 | 82.0085 | 77.7494
67 | Howard Leight Laser Trak (detectable) | 59.8 | 63.9 | 62.7 | 68.8 | 60.5 | 55.9 | 51.3 | 47.85 | 44.4 | 71.5051 | 67.246
68 | EAR classic | 58.5 | 59.3 | 53.9 | 57.1 | 64.1 | 57.85 | 51.6 | 44.9 | 38.2 | 67.0234 | 62.7643
69 | EAR classic superfit 30 | 60 | 61.5 | 59.1 | 62.3 | 62.2 | 55 | 47.8 | 44.3 | 40.8 | 68.2318 | 63.9727
70 | EAR classic superfit 33 | 56.6 | 56.6 | 51.7 | 56.8 | 59.6 | 54.7 | 49.8 | 45.15 | 40.5 | 64.0815 | 59.8224
71 | EAR soft | 55.6 | 62.6 | 61 | 61.3 | 57.5 | 54.15 | 50.8 | 44.65 | 38.5 | 67.3881 | 63.129
72 | Peltor Next Nitro | 58.5 | 59.3 | 53.9 | 57.1 | 64.1 | 57.85 | 51.6 | 44.9 | 38.2 | 67.0234 | 62.7643
73 | Elvex Blue EP-201/211 | 58.9 | 61 | 62.3 | 63.8 | 60 | 57.75 | 55.5 | 51.25 | 47 | 68.7721 | 64.513
74 | Elvex Quatro EP-400 | 63.7 | 67.4 | 68.1 | 68.2 | 62.7 | 60.25 | 57.8 | 52 | 46.2 | 73.6939 | 69.4348
75 | 3M Soft Foam Earplugs 1120 | 70.4 | 68.9 | 65.2 | 64.1 | 58.7 | 54 | 51 | 47.25 | 41 | 74.0635 | 69.8044
76 | 3M Corded Soft Foam Earplugs 1130 | 65.8 | 68.1 | 65.2 | 64.6 | 58.8 | 56.7 | 52.4 | 47.45 | 46.1 | 72.4122 | 68.1531
77 | 3M Foam Earplugs 1100 with or without cords | 60 | 63.5 | 63.5 | 64.8 | 59.8 | 55 | 52.1 | 46.55 | 42.3 | 69.837 | 65.5779
78 | North Safety Products QD-30 | 64.8 | 66.4 | 69 | 67.5 | 62.1 | 52.5 | 51.7 | 43.75 | 40.3 | 73.5664 | 69.3073
79 | North Safety Products Laser-Lite | 55.7 | 61.2 | 62.7 | 60.6 | 55.9 | 53.9 | 47.7 | 48.65 | 44.7 | 67.1412 | 62.8821
80 | North Safety Products E1-09C | 57.7 | 63.6 | 60.6 | 61.4 | 57 | 54.8 | 52.3 | 47.25 | 42.7 | 67.8518 | 63.5927
81 | Howard Leight Max | 56.4 | 61.4 | 60.7 | 62.5 | 60.7 | 54.2 | 47.7 | 48.7 | 49.7 | 67.8513 | 63.5922
82 | Howard Leight Max Lite | 61.6 | 67.7 | 66.3 | 68.5 | 64.2 | 58.95 | 53.7 | 49.95 | 46.2 | 73.3416 | 69.0825
83 | Howard Leight Laser Lite | 59.8 | 63.9 | 62.7 | 68.8 | 60.5 | 55.9 | 51.3 | 47.85 | 44.4 | 71.5051 | 67.246
84 | Howard Leight Matrix orange | 72.1 | 74.9 | 73.8 | 74.8 | 63.3 | 59.75 | 56.2 | 52.25 | 48.3 | 80.1675 | 75.9084
85 | Howard Leight Matrix green | 74.1 | 79.1 | 78 | 75.4 | 64.2 | 63.25 | 62.3 | 57.3 | 52.3 | 83.2068 | 78.9477
86 | Howard Leight Matrix blue | 78.7 | 82.4 | 81.6 | 77 | 70.3 | 65.9 | 61.5 | 58.45 | 55.4 | 86.5806 | 82.3215
87 | Howard Leight Multimax | 62 | 65.8 | 65.9 | 67.7 | 62.5 | 58.7 | 54.9 | 52.15 | 49.4 | 72.3905 | 68.1314
88 | Howard Leight Bilsom 303 | 65.2 | 70.7 | 72.4 | 73.5 | 65.2 | 60.25 | 55.3 | 49.2 | 43.1 | 77.6713 | 73.4122
89 | Variphone (adjustment 90) | 72.8 | 75 | 73.5 | 71.8 | 63.5 | 62.5 | 61.5 | 53.7 | 45.9 | 79.6327 | 75.3736
90 | Variphone (adjustment 100) | 67.7 | 70 | 69.2 | 69.2 | 61.8 | 59 | 56.2 | 51.55 | 46.9 | 75.3786 | 71.1195
91 | Variphone (adjustment 110) | 67.3 | 69.9 | 69.4 | 67 | 61.1 | 56.9 | 52.7 | 48.1 | 43.5 | 74.8232 | 70.5641
92 | Variphone (adjustment 120) | 59.3 | 64.2 | 65.7 | 64.7 | 61.6 | 57.95 | 54.3 | 47.85 | 41.4 | 70.7468 | 66.4877
93 | Noise Clipper | 67.2 | 72.2 | 74.9 | 76.8 | 66.6 | 60.4 | 54.2 | 50.75 | 48.5 | 80.2331 | 75.974
94 | Sonomax (Full block) | 69.9 | 76.6 | 80.2 | 81.5 | 70.8 | 70.9 | 71 | 65.3 | 59.6 | 85.1451 | 80.886
95 | Sonomax (Yellow filter) | 75.8 | 83 | 85.4 | 87.8 | 77.2 | 75.75 | 74.3 | 69.8 | 65.3 | 91.0368 | 86.7777
96 | Sonomax (Red filter) | 83.2 | 89.5 | 90.1 | 90 | 78 | 77.5 | 77 | 72.4 | 67.8 | 95.1091 | 90.85
97 | Sonomax (Brown filter) | 84.5 | 90.2 | 92.1 | 92.7 | 80.6 | 78.85 | 77.1 | 72.65 | 68.2 | 96.9772 | 92.7181

## 11.Impact breaker Op
| Table F-11 | dB-Lavg | Mean: | 89 |  | Max: | 95 |  | Min: | 87 | Obs (n): | 10
| HPD selection for tip impact breaker operators | Effective LpA (dB) at given centre frequency (Hz) | [8 empty] | LAeq | Lavg
|  | 125 | 250 | 500 | 1000 | 2000 | 3150 | 4000 | 6300 | 8000 | (dB) | (dB)
HPD No. | without HPD | 78.8 | 84.4 | 96.8 | 98.2 | 99.7 | 96.9 | 94.1 | 89.7 | 85.3 | 103.7996 | 95
with HPD
1 | MSA Noise Foe Mark V | 71.6 | 70.6 | 73.9 | 68.4 | 70.1 | 67.6 | 65.1 | 59.4 | 53.7 | 78.519 | 69.7193
2 | Peltor H6 | 70.8 | 70.4 | 70.4 | 67.3 | 66 | 63.45 | 60.9 | 56.7 | 52.5 | 76.5042 | 67.7046
3 | Peltor H10 | 59.7 | 60.7 | 62.5 | 60 | 64.2 | 58.7 | 53.2 | 49.85 | 46.5 | 68.9044 | 60.1047
4 | Elvex COM-55 | 64.5 | 67.4 | 68.2 | 63.4 | 66.1 | 61.65 | 57.2 | 50.7 | 44.2 | 73.3713 | 64.5716
5 | Elvex Equalizer HB-2000 | 65.2 | 65.3 | 69 | 62.6 | 64.3 | 59.6 | 54.9 | 50.8 | 46.7 | 72.9026 | 64.103
6 | Elvex Maxi Muff HB-35 (BH) | 63.2 | 62.3 | 66.6 | 61.5 | 64.7 | 61.75 | 58.8 | 53.15 | 47.5 | 71.3152 | 62.5156
7 | Elvex Maxi Muff HB-35 (OH) | 63.2 | 62.3 | 66.6 | 61.5 | 64.7 | 61.75 | 58.8 | 53.15 | 47.5 | 71.3152 | 62.5156
8 | Elvex Maxi Muff HB-35 (UC) | 63.2 | 62.3 | 66.6 | 61.8 | 64.7 | 61.75 | 58.8 | 53.15 | 47.5 | 71.3475 | 62.5479
9 | Elvex Royal HB-50 | 62.6 | 62.1 | 66.4 | 60.2 | 65.5 | 61.7 | 57.9 | 53.4 | 48.9 | 71.1714 | 62.3718
10 | ElvexSilver HB-49 | 63.1 | 66.8 | 72.4 | 63.5 | 65.3 | 62.9 | 60.5 | 55.55 | 50.6 | 74.9234 | 66.1238
11 | Elvex Value Muff HB-25 (BH) | 67.7 | 66.3 | 69.3 | 62.4 | 65 | 62.85 | 60.7 | 56.25 | 51.8 | 73.9606 | 65.161
12 | Elvex Value Muff HB-25 (OH) | 67.7 | 66.3 | 69.3 | 62.4 | 65 | 62.85 | 60.7 | 56.25 | 51.8 | 73.9606 | 65.161
13 | Elvex Value Muff HB-25 (UC) | 67.7 | 66.3 | 69.3 | 62.4 | 65 | 62.85 | 60.7 | 56.25 | 51.8 | 73.9606 | 65.161
14 | 3M Low profile ear muff 1425 (OH) | 67.7 | 66.3 | 69.3 | 62.4 | 65 | 62.85 | 60.7 | 56.25 | 51.8 | 73.9606 | 65.161
15 | 3M 3-position ear muff 1427 (OH) | 62.2 | 63.6 | 67.3 | 60.6 | 66.7 | 58.1 | 55.4 | 51.6 | 49.8 | 71.928 | 63.1284
16 | 3M 3-position ear muff 1427 (BH) | 62.6 | 63.6 | 68.2 | 61.5 | 65.6 | 58.9 | 54.8 | 50.9 | 48.3 | 72.0765 | 63.2768
17 | 3M 3-position ear muff 1427 (UC) | 63.7 | 64.6 | 68 | 60.3 | 66.4 | 60.5 | 55.8 | 52.4 | 50 | 72.4191 | 63.6195
18 | 3M general purpose ear muff 1435 (OH) | 66.8 | 66.3 | 72.1 | 69.8 | 68.9 | 66.2 | 60.3 | 56.8 | 52.2 | 76.4167 | 67.6171
19 | 3M padded ear muff 1440 (OH) | 65.5 | 64.8 | 71.4 | 70.3 | 71.2 | 64.3 | 57.5 | 52.6 | 48.4 | 76.5226 | 67.7229
20 | Howard Leight Bilsom Thunder T1 (OH) | 64.8 | 63.8 | 72.5 | 67.6 | 68.8 | 64.6 | 60.4 | 55.5 | 50.6 | 75.7695 | 66.9699
21 | Howard Leight Bilsom Thunder T2 (OH) | 61.9 | 59.2 | 68.4 | 62.4 | 66 | 62.8 | 59.6 | 56.05 | 52.5 | 72.0703 | 63.2707
22 | Howard Leight Bilsom Thunder T3 (OH) | 60.5 | 58.1 | 65.2 | 60.1 | 64.8 | 59.6 | 54.4 | 51.5 | 48.6 | 69.7635 | 60.9639
23 | Howard Leight Bilsom Thunder T1F Fold (OH) | 63.6 | 63.8 | 72.9 | 67 | 66.9 | 63.5 | 60.1 | 55.7 | 51.3 | 75.4723 | 66.6727
24 | Howard Leight Leightning L1 (OH) | 61 | 64.3 | 70.2 | 68.2 | 71.2 | 64.4 | 57.6 | 55.9 | 54.2 | 75.4468 | 66.6472
25 | Howard Leight Leightning L12 (OH) | 62.7 | 62.8 | 70.7 | 66.4 | 70.3 | 65.55 | 60.8 | 56.85 | 52.9 | 75.0507 | 66.2511
26 | Howard Leight Leightning L3 (OH) | 57.8 | 58.6 | 66.2 | 64.1 | 67.7 | 63.05 | 58.4 | 55.6 | 52.8 | 71.7134 | 62.9138
27 | Howard Leight Viking V1 (OH) | 71.4 | 71.9 | 73.6 | 69.4 | 69.3 | 66.7 | 64.1 | 59.55 | 55 | 78.5919 | 69.7923
28 | Howard Leight Viking V1 (BH) | 71.4 | 71.9 | 73.6 | 69.4 | 69.3 | 66.7 | 64.1 | 59.55 | 55 | 78.5919 | 69.7923
29 | Howard Leight Viking V1 (UC) | 71.4 | 71.9 | 73.6 | 69.4 | 69.3 | 66.7 | 64.1 | 59.55 | 55 | 78.5919 | 69.7923
30 | Howard Leight Mach 1 (OH) | 68.4 | 74.5 | 81.6 | 69.3 | 71.6 | 66.7 | 61.8 | 60.3 | 58.8 | 83.1151 | 74.3154
31 | Howard Leight Clarity C1 (OH) | 66.4 | 63.2 | 71.8 | 77.8 | 75.9 | 72 | 68.1 | 62.5 | 56.9 | 81.0618 | 72.2622
32 | Howard Leight Clarity C2 (OH) | 61.2 | 58.1 | 66.9 | 69.9 | 69.6 | 65.7 | 61.8 | 59.9 | 58 | 74.4558 | 65.6562
33 | Howard Leight Clarity C2 (BH) | 61.2 | 58.1 | 66.9 | 69.9 | 69.6 | 65.7 | 61.8 | 59.9 | 58 | 74.4558 | 65.6562
34 | Howard Leight Clarity C2 (UC) | 61.2 | 58.1 | 66.9 | 69.9 | 69.6 | 65.7 | 61.8 | 59.9 | 58 | 74.4558 | 65.6562
35 | Howard Leight Clarity C3 (OH) | 56.3 | 53.6 | 62.2 | 66.2 | 69.4 | 64.35 | 59.3 | 57.75 | 56.2 | 72.1647 | 63.3651
36 | Carboflex (UC) | 63.7 | 68.7 | 80.4 | 79.4 | 74.9 | 66.15 | 57.4 | 54.75 | 52.1 | 83.7679 | 74.9683
37 | Carboflex (BH) | 68.2 | 74.5 | 83.2 | 81.9 | 76 | 67.7 | 59.4 | 57.7 | 56 | 86.4314 | 77.6318
38 | EAR caps (UC) | 64.9 | 71.5 | 84 | 82.1 | 74.8 | 67.9 | 61 | 57.75 | 54.5 | 86.6495 | 77.8498
39 | EAR Reflex Foam tips (UC) | 54.5 | 62.6 | 74 | 74.4 | 68.1 | 61.75 | 55.4 | 50.35 | 45.3 | 77.8958 | 69.0962
40 | EAR Reflex Foam tips (BH) | 55.5 | 61.7 | 73.9 | 73.7 | 70.9 | 63.35 | 55.8 | 51 | 46.2 | 77.9621 | 69.1625
41 | EAR Reflex Foam tips (OH) | 55.4 | 63.6 | 75.8 | 74 | 69.6 | 63.45 | 57.3 | 51.65 | 46 | 78.7779 | 69.9782
42 | Elvex GelCaps GC-20 | 54.3 | 61.7 | 74.8 | 76.8 | 72.4 | 67.3 | 62.2 | 57.35 | 52.5 | 79.9575 | 71.1579
43 | Elvex GelPods GP-10 | 59.5 | 67.2 | 81.5 | 83.1 | 74.3 | 68.35 | 62.4 | 58.1 | 53.8 | 85.8031 | 77.0035
44 | 3M Banded ear plugs 1310 (UC) | 66.3 | 68.9 | 80.8 | 79.2 | 71.3 | 61.7 | 59.1 | 52 | 43.8 | 83.6127 | 74.8131
45 | 3M Banded ear plugs 1310 (BH) | 63.2 | 68.7 | 78.4 | 78.5 | 71.1 | 63.4 | 60.8 | 55.5 | 46.9 | 82.1382 | 73.3386
46 | North Safety Products QB1 | 52.8 | 58.5 | 71.8 | 72.5 | 69.6 | 58.9 | 52.3 | 48.1 | 43.7 | 76.3478 | 67.5482
47 | North Safety Products QB2 | 55.6 | 61.1 | 75.6 | 72.6 | 67.4 | 59.4 | 51.2 | 47.1 | 40.1 | 77.9094 | 69.1098
48 | North Safety Products QB3 | 55.5 | 62.8 | 77.5 | 76.4 | 68.7 | 59.2 | 58.4 | 50.6 | 46.5 | 80.4256 | 71.6259
49 | Howard Leight QB1 | 57.1 | 69.1 | 83.7 | 79.7 | 76 | 65.6 | 55.2 | 54.5 | 53.8 | 85.7608 | 76.9611
50 | Howard Leight QB2 | 62.9 | 71.3 | 81.7 | 82.9 | 78.7 | 72.3 | 65.9 | 64.1 | 62.3 | 86.4153 | 77.6156
51 | Howard Leight QB3 | 64.9 | 71.2 | 84.8 | 83.5 | 76.1 | 71.8 | 67.5 | 65.65 | 63.8 | 87.7151 | 78.9155
52 | Howard Leight Percap | 63.3 | 70.1 | 83.6 | 81 | 75.6 | 71.2 | 66.8 | 60.95 | 55.1 | 86.1148 | 77.3151
53 | EAR Pushin's | 50.8 | 57.2 | 66.6 | 66.2 | 70.7 | 67.15 | 63.6 | 58 | 52.4 | 73.7288 | 64.9292
54 | Peltor Next No-touch | 51.7 | 57.3 | 66.4 | 69.6 | 58.8 | 57.7 | 56.6 | 52.5 | 48.4 | 71.8907 | 63.0911
55 | EAR Ultrafit | 59.7 | 63.6 | 73.1 | 72.7 | 72 | 67.2 | 62.4 | 55.65 | 48.9 | 77.7762 | 68.9766
56 | Peltor Next TriFlange | 56.7 | 59.8 | 72.5 | 71.4 | 70.1 | 67.75 | 65.4 | 56.6 | 47.8 | 76.6997 | 67.9
57 | 3M reusable ear plugs 1260 | 60.2 | 63.9 | 73 | 73.5 | 73.1 | 67.1 | 64.4 | 58.2 | 53.8 | 78.4044 | 69.6048
58 | 3M Corded reusable ear plugs 1270 | 60.1 | 64.3 | 73.2 | 72.6 | 72.2 | 68.1 | 65.9 | 58.8 | 53.7 | 78.0295 | 69.2299
59 | North Safety Products Duoflange | 58.9 | 67.6 | 79.2 | 82.5 | 77.1 | 74.25 | 71.4 | 62.85 | 54.3 | 85.2231 | 76.4234
60 | Howard Leight Quiet | 63.6 | 68.4 | 72.1 | 78.9 | 77.2 | 70.9 | 64.6 | 56.1 | 47.6 | 81.9996 | 73.2
61 | Howard Leight Airsoft | 60 | 65.1 | 81 | 76.9 | 75.9 | 69.8 | 63.7 | 57.65 | 51.6 | 83.4341 | 74.6344
62 | Howard Leight Fusion | 60.7 | 67 | 78.9 | 80 | 76.1 | 70.7 | 65.3 | 60.35 | 55.4 | 83.5848 | 74.7851
63 | Howard Leight Smartfit | 62 | 73.4 | 80.5 | 79 | 72.7 | 69.75 | 66.8 | 60.1 | 53.4 | 83.7789 | 74.9793
64 | Howard Leight Bilsom 656NST | 67.6 | 75.5 | 85.9 | 84.9 | 76.7 | 77.4 | 78.1 | 68.4 | 58.7 | 89.3013 | 80.5017
65 | Howard Leight Fusion (detectable) | 60.7 | 67 | 78.9 | 80 | 76.1 | 70.7 | 65.3 | 60.35 | 55.4 | 83.5848 | 74.7851
66 | Howard Leight Smartfit (detectable) | 62 | 73.4 | 80.5 | 79 | 72.7 | 69.75 | 66.8 | 60.1 | 53.4 | 83.7789 | 74.9793
67 | Howard Leight Laser Trak (detectable) | 54.1 | 58.1 | 67.4 | 73.3 | 69.6 | 63.5 | 57.4 | 53.5 | 49.6 | 75.7448 | 66.9451
68 | EAR classic | 52.8 | 53.5 | 58.6 | 61.6 | 73.2 | 65.45 | 57.7 | 50.55 | 43.4 | 73.818 | 65.0184
69 | EAR classic superfit 30 | 54.3 | 55.7 | 63.8 | 66.8 | 71.3 | 62.6 | 53.9 | 49.95 | 46 | 73.3447 | 64.5451
70 | EAR classic superfit 33 | 50.9 | 50.8 | 56.4 | 61.3 | 68.7 | 62.3 | 55.9 | 50.8 | 45.7 | 69.9423 | 61.1427
71 | EAR soft | 49.9 | 56.8 | 65.7 | 65.8 | 66.6 | 61.75 | 56.9 | 50.3 | 43.7 | 71.1984 | 62.3988
72 | Peltor Next Nitro | 52.8 | 53.5 | 58.6 | 61.6 | 73.2 | 65.45 | 57.7 | 50.55 | 43.4 | 73.818 | 65.0184
73 | Elvex Blue EP-201/211 | 53.2 | 55.2 | 67 | 68.3 | 69.1 | 65.35 | 61.6 | 56.9 | 52.2 | 73.4346 | 64.6349
74 | Elvex Quatro EP-400 | 58 | 61.6 | 72.8 | 72.7 | 71.8 | 67.85 | 63.9 | 57.65 | 51.4 | 77.5952 | 68.7956
75 | 3M Soft Foam Earplugs 1120 | 64.7 | 63.1 | 69.9 | 68.6 | 67.8 | 61.6 | 57.1 | 52.9 | 46.2 | 74.5621 | 65.7625
76 | 3M Corded Soft Foam Earplugs 1130 | 60.1 | 62.3 | 69.9 | 69.1 | 67.9 | 64.3 | 58.5 | 53.1 | 51.3 | 74.414 | 65.6143
77 | 3M Foam Earplugs 1100 with or without cords | 54.3 | 57.7 | 68.2 | 69.3 | 68.9 | 62.6 | 58.2 | 52.2 | 47.5 | 73.8838 | 65.0842
78 | North Safety Products QD-30 | 59.1 | 60.6 | 73.7 | 72 | 71.2 | 60.1 | 57.8 | 49.4 | 45.5 | 77.4094 | 68.6097
79 | North Safety Products Laser-Lite | 50 | 55.4 | 67.4 | 65.1 | 65 | 61.5 | 53.8 | 54.3 | 49.9 | 71.0305 | 62.2309
80 | North Safety Products E1-09C | 52 | 57.8 | 65.3 | 65.9 | 66.1 | 62.4 | 58.4 | 52.9 | 47.9 | 71.0949 | 62.2952
81 | Howard Leight Max | 50.7 | 55.6 | 65.4 | 67 | 69.8 | 61.8 | 53.8 | 54.35 | 54.9 | 72.8009 | 64.0013
82 | Howard Leight Max Lite | 55.9 | 61.9 | 71 | 73 | 73.3 | 66.55 | 59.8 | 55.6 | 51.4 | 77.5551 | 68.7555
83 | Howard Leight Laser Lite | 54.1 | 58.1 | 67.4 | 73.3 | 69.6 | 63.5 | 57.4 | 53.5 | 49.6 | 75.7448 | 66.9451
84 | Howard Leight Matrix orange | 66.4 | 69.1 | 78.5 | 79.3 | 72.4 | 67.35 | 62.3 | 57.9 | 53.5 | 82.7347 | 73.9351
85 | Howard Leight Matrix green | 68.4 | 73.3 | 82.7 | 79.9 | 73.3 | 70.85 | 68.4 | 62.95 | 57.5 | 85.3287 | 76.5291
86 | Howard Leight Matrix blue | 73 | 76.6 | 86.3 | 81.5 | 79.4 | 73.5 | 67.6 | 64.1 | 60.6 | 88.6183 | 79.8187
87 | Howard Leight Multimax | 56.3 | 60 | 70.6 | 72.2 | 71.6 | 66.3 | 61 | 57.8 | 54.6 | 76.5807 | 67.781
88 | Howard Leight Bilsom 303 | 59.5 | 64.9 | 77.1 | 78 | 74.3 | 67.85 | 61.4 | 54.85 | 48.3 | 81.6651 | 72.8655
89 | Variphone (adjustment 90) | 67.1 | 69.2 | 78.2 | 76.3 | 72.6 | 70.1 | 67.6 | 59.35 | 51.1 | 81.6511 | 72.8514
90 | Variphone (adjustment 100) | 62 | 64.2 | 73.9 | 73.7 | 70.9 | 66.6 | 62.3 | 57.2 | 52.1 | 78.2196 | 69.4199
91 | Variphone (adjustment 110) | 61.6 | 64.1 | 74.1 | 71.5 | 70.2 | 64.5 | 58.8 | 53.75 | 48.7 | 77.4154 | 68.6158
92 | Variphone (adjustment 120) | 53.6 | 58.4 | 70.4 | 69.2 | 70.7 | 65.55 | 60.4 | 53.5 | 46.6 | 75.1976 | 66.3979
93 | Noise Clipper | 61.5 | 66.4 | 79.6 | 81.3 | 75.7 | 68 | 60.3 | 56.4 | 53.7 | 84.319 | 75.5194
94 | Sonomax (Full block) | 64.2 | 70.8 | 84.9 | 86 | 79.9 | 78.5 | 77.1 | 70.95 | 64.8 | 89.4142 | 80.6146
95 | Sonomax (Yellow filter) | 70.1 | 77.2 | 90.1 | 92.3 | 86.3 | 83.35 | 80.4 | 75.45 | 70.5 | 95.2267 | 86.427
96 | Sonomax (Red filter) | 77.5 | 83.7 | 94.8 | 94.5 | 87.1 | 85.1 | 83.1 | 78.05 | 73 | 98.367 | 89.5674
97 | Sonomax (Brown filter) | 78.8 | 84.4 | 96.8 | 97.2 | 89.7 | 86.45 | 83.2 | 78.3 | 73.4 | 100.6257 | 91.8261

## 12.Utility vehicle drivers
| Table F-12 | dB-Lavg | Mean: | 95.4 |  | Max: | 99 |  | Min: | 86 | Obs (n): | 13
| HPD selection for utility vehicle drivers | Effective LpA (dB) at given centre frequency (Hz) | [8 empty] | LAeq | Lavg
|  | 125 | 250 | 500 | 1000 | 2000 | 3150 | 4000 | 6300 | 8000 | (dB) | (dB)
HPD No. | without HPD | 89.6 | 92.5 | 94.9 | 98.8 | 98 | 96.8 | 95.6 | 93.3 | 91 | 103.9033 | 95.4
with HPD
1 | MSA Noise Foe Mark V | 82.4 | 78.7 | 72 | 69 | 68.4 | 67.5 | 66.6 | 63 | 59.4 | 84.5342 | 76.0309
2 | Peltor H6 | 81.6 | 78.5 | 68.5 | 67.9 | 64.3 | 63.35 | 62.4 | 60.3 | 58.2 | 83.6861 | 75.1828
3 | Peltor H10 | 70.5 | 68.8 | 60.6 | 60.6 | 62.5 | 58.6 | 54.7 | 53.45 | 52.2 | 73.6813 | 65.178
4 | Elvex COM-55 | 75.3 | 75.5 | 66.3 | 64 | 64.4 | 61.55 | 58.7 | 54.3 | 49.9 | 79.0166 | 70.5133
5 | Elvex Equalizer HB-2000 | 76 | 73.4 | 67.1 | 63.2 | 62.6 | 59.5 | 56.4 | 54.4 | 52.4 | 78.5331 | 70.0298
6 | Elvex Maxi Muff HB-35 (BH) | 74 | 70.4 | 64.7 | 62.1 | 63 | 61.65 | 60.3 | 56.75 | 53.2 | 76.4278 | 67.9246
7 | Elvex Maxi Muff HB-35 (OH) | 74 | 70.4 | 64.7 | 62.1 | 63 | 61.65 | 60.3 | 56.75 | 53.2 | 76.4278 | 67.9246
8 | Elvex Maxi Muff HB-35 (UC) | 74 | 70.4 | 64.7 | 62.4 | 63 | 61.65 | 60.3 | 56.75 | 53.2 | 76.4393 | 67.936
9 | Elvex Royal HB-50 | 73.4 | 70.2 | 64.5 | 60.8 | 63.8 | 61.6 | 59.4 | 57 | 54.6 | 76.0127 | 67.5095
10 | ElvexSilver HB-49 | 73.9 | 74.9 | 70.5 | 64.1 | 63.6 | 62.8 | 62 | 59.15 | 56.3 | 78.6654 | 70.1621
11 | Elvex Value Muff HB-25 (BH) | 78.5 | 74.4 | 67.4 | 63 | 63.3 | 62.75 | 62.2 | 59.85 | 57.5 | 80.4213 | 71.918
12 | Elvex Value Muff HB-25 (OH) | 78.5 | 74.4 | 67.4 | 63 | 63.3 | 62.75 | 62.2 | 59.85 | 57.5 | 80.4213 | 71.918
13 | Elvex Value Muff HB-25 (UC) | 78.5 | 74.4 | 67.4 | 63 | 63.3 | 62.75 | 62.2 | 59.85 | 57.5 | 80.4213 | 71.918
14 | 3M Low profile ear muff 1425 (OH) | 78.5 | 74.4 | 67.4 | 63 | 63.3 | 62.75 | 62.2 | 59.85 | 57.5 | 80.4213 | 71.918
15 | 3M 3-position ear muff 1427 (OH) | 73 | 71.7 | 65.4 | 61.2 | 65 | 58 | 56.9 | 55.2 | 55.5 | 76.3885 | 67.8852
16 | 3M 3-position ear muff 1427 (BH) | 73.4 | 71.7 | 66.3 | 62.1 | 63.9 | 58.8 | 56.3 | 54.5 | 54 | 76.5981 | 68.0948
17 | 3M 3-position ear muff 1427 (UC) | 74.5 | 72.7 | 66.1 | 60.9 | 64.7 | 60.4 | 57.3 | 56 | 55.7 | 77.4794 | 68.9762
18 | 3M general purpose ear muff 1435 (OH) | 77.6 | 74.4 | 70.2 | 70.4 | 67.2 | 66.1 | 61.8 | 60.4 | 57.9 | 80.5653 | 72.062
19 | 3M padded ear muff 1440 (OH) | 76.3 | 72.9 | 69.5 | 70.9 | 69.5 | 64.2 | 59 | 56.2 | 54.1 | 79.7005 | 71.1972
20 | Howard Leight Bilsom Thunder T1 (OH) | 75.6 | 71.9 | 70.6 | 68.2 | 67.1 | 64.5 | 61.9 | 59.1 | 56.3 | 78.8643 | 70.361
21 | Howard Leight Bilsom Thunder T2 (OH) | 72.7 | 67.3 | 66.5 | 63 | 64.3 | 62.7 | 61.1 | 59.65 | 58.2 | 75.4523 | 66.949
22 | Howard Leight Bilsom Thunder T3 (OH) | 71.3 | 66.2 | 63.3 | 60.7 | 63.1 | 59.5 | 55.9 | 55.1 | 54.3 | 73.7422 | 65.2389
23 | Howard Leight Bilsom Thunder T1F Fold (OH) | 74.4 | 71.9 | 71 | 67.6 | 65.2 | 63.4 | 61.6 | 59.3 | 57 | 78.2368 | 69.7336
24 | Howard Leight Leightning L1 (OH) | 71.8 | 72.4 | 68.3 | 68.8 | 69.5 | 64.3 | 59.1 | 59.5 | 59.9 | 77.6014 | 69.0981
25 | Howard Leight Leightning L12 (OH) | 73.5 | 70.9 | 68.8 | 67 | 68.6 | 65.45 | 62.3 | 60.45 | 58.6 | 77.5553 | 69.052
26 | Howard Leight Leightning L3 (OH) | 68.6 | 66.7 | 64.3 | 64.7 | 66 | 62.95 | 59.9 | 59.2 | 58.5 | 73.6606 | 65.1573
27 | Howard Leight Viking V1 (OH) | 82.2 | 80 | 71.7 | 70 | 67.6 | 66.6 | 65.6 | 63.15 | 60.7 | 84.7901 | 76.2869
28 | Howard Leight Viking V1 (BH) | 82.2 | 80 | 71.7 | 70 | 67.6 | 66.6 | 65.6 | 63.15 | 60.7 | 84.7901 | 76.2869
29 | Howard Leight Viking V1 (UC) | 82.2 | 80 | 71.7 | 70 | 67.6 | 66.6 | 65.6 | 63.15 | 60.7 | 84.7901 | 76.2869
30 | Howard Leight Mach 1 (OH) | 79.2 | 82.6 | 79.7 | 69.9 | 69.9 | 66.6 | 63.3 | 63.9 | 64.5 | 85.8317 | 77.3284
31 | Howard Leight Clarity C1 (OH) | 77.2 | 71.3 | 69.9 | 78.4 | 74.2 | 71.9 | 69.6 | 66.1 | 62.6 | 82.6047 | 74.1014
32 | Howard Leight Clarity C2 (OH) | 72 | 66.2 | 65 | 70.5 | 67.9 | 65.6 | 63.3 | 63.5 | 63.7 | 76.5368 | 68.0335
33 | Howard Leight Clarity C2 (BH) | 72 | 66.2 | 65 | 70.5 | 67.9 | 65.6 | 63.3 | 63.5 | 63.7 | 76.5368 | 68.0335
34 | Howard Leight Clarity C2 (UC) | 72 | 66.2 | 65 | 70.5 | 67.9 | 65.6 | 63.3 | 63.5 | 63.7 | 76.5368 | 68.0335
35 | Howard Leight Clarity C3 (OH) | 67.1 | 61.7 | 60.3 | 66.8 | 67.7 | 64.25 | 60.8 | 61.35 | 61.9 | 73.2439 | 64.7406
36 | Carboflex (UC) | 74.5 | 76.8 | 78.5 | 80 | 73.2 | 66.05 | 58.9 | 58.35 | 57.8 | 84.2993 | 75.7961
37 | Carboflex (BH) | 79 | 82.6 | 81.3 | 82.5 | 74.3 | 67.6 | 60.9 | 61.3 | 61.7 | 87.8086 | 79.3053
38 | EAR caps (UC) | 75.7 | 79.6 | 82.1 | 82.7 | 73.1 | 67.8 | 62.5 | 61.35 | 60.2 | 86.9896 | 78.4863
39 | EAR Reflex Foam tips (UC) | 65.3 | 70.7 | 72.1 | 75 | 66.4 | 61.65 | 56.9 | 53.95 | 51 | 78.3225 | 69.8192
40 | EAR Reflex Foam tips (BH) | 66.3 | 69.8 | 72 | 74.3 | 69.2 | 63.25 | 57.3 | 54.6 | 51.9 | 78.1683 | 69.6651
41 | EAR Reflex Foam tips (OH) | 66.2 | 71.7 | 73.9 | 74.6 | 67.9 | 63.35 | 58.8 | 55.25 | 51.7 | 78.9993 | 70.496
42 | Elvex GelCaps GC-20 | 65.1 | 69.8 | 72.9 | 77.4 | 70.7 | 67.2 | 63.7 | 60.95 | 58.2 | 80.0857 | 71.5824
43 | Elvex GelPods GP-10 | 70.3 | 75.3 | 79.6 | 83.7 | 72.6 | 68.25 | 63.9 | 61.7 | 59.5 | 85.9303 | 77.427
44 | 3M Banded ear plugs 1310 (UC) | 77.1 | 77 | 78.9 | 79.8 | 69.6 | 61.6 | 60.6 | 55.6 | 49.5 | 84.5467 | 76.0434
45 | 3M Banded ear plugs 1310 (BH) | 74 | 76.8 | 76.5 | 79.1 | 69.4 | 63.3 | 62.3 | 59.1 | 52.6 | 83.2123 | 74.709
46 | North Safety Products QB1 | 63.6 | 66.6 | 69.9 | 73.1 | 67.9 | 58.8 | 53.8 | 51.7 | 49.4 | 76.3893 | 67.886
47 | North Safety Products QB2 | 66.4 | 69.2 | 73.7 | 73.2 | 65.7 | 59.3 | 52.7 | 50.7 | 45.8 | 77.8503 | 69.347
48 | North Safety Products QB3 | 66.3 | 70.9 | 75.6 | 77 | 67 | 59.1 | 59.9 | 54.2 | 52.2 | 80.3802 | 71.877
49 | Howard Leight QB1 | 67.9 | 77.2 | 81.8 | 80.3 | 74.3 | 65.5 | 56.7 | 58.1 | 59.5 | 85.3836 | 76.8803
50 | Howard Leight QB2 | 73.7 | 79.4 | 79.8 | 83.5 | 77 | 72.2 | 67.4 | 67.7 | 68 | 86.9182 | 78.4149
51 | Howard Leight QB3 | 75.7 | 79.3 | 82.9 | 84.1 | 74.4 | 71.7 | 69 | 69.25 | 69.5 | 87.9147 | 79.4114
52 | Howard Leight Percap | 74.1 | 78.2 | 81.7 | 81.6 | 73.9 | 71.1 | 68.3 | 64.55 | 60.8 | 86.1986 | 77.6954
53 | EAR Pushin's | 61.6 | 65.3 | 64.7 | 66.8 | 69 | 67.05 | 65.1 | 61.6 | 58.1 | 73.8732 | 65.37
54 | Peltor Next No-touch | 62.5 | 65.4 | 64.5 | 70.2 | 57.1 | 57.6 | 58.1 | 56.1 | 54.1 | 72.9996 | 64.4963
55 | EAR Ultrafit | 70.5 | 71.7 | 71.2 | 73.3 | 70.3 | 67.1 | 63.9 | 59.25 | 54.6 | 78.6942 | 70.1909
56 | Peltor Next TriFlange | 67.5 | 67.9 | 70.6 | 72 | 68.4 | 67.65 | 66.9 | 60.2 | 53.5 | 77.0893 | 68.586
57 | 3M reusable ear plugs 1260 | 71 | 72 | 71.1 | 74.1 | 71.4 | 67 | 65.9 | 61.8 | 59.5 | 79.3253 | 70.822
58 | 3M Corded reusable ear plugs 1270 | 70.9 | 72.4 | 71.3 | 73.2 | 70.5 | 68 | 67.4 | 62.4 | 59.4 | 79.1196 | 70.6163
59 | North Safety Products Duoflange | 69.7 | 75.7 | 77.3 | 83.1 | 75.4 | 74.15 | 72.9 | 66.45 | 60 | 85.5574 | 77.0541
60 | Howard Leight Quiet | 74.4 | 76.5 | 70.2 | 79.5 | 75.5 | 70.8 | 66.1 | 59.7 | 53.3 | 83.2547 | 74.7514
61 | Howard Leight Airsoft | 70.8 | 73.2 | 79.1 | 77.5 | 74.2 | 69.7 | 65.2 | 61.25 | 57.3 | 83.023 | 74.5197
62 | Howard Leight Fusion | 71.5 | 75.1 | 77 | 80.6 | 74.4 | 70.6 | 66.8 | 63.95 | 61.1 | 83.8923 | 75.389
63 | Howard Leight Smartfit | 72.8 | 81.5 | 78.6 | 79.6 | 71 | 69.65 | 68.3 | 63.7 | 59.1 | 85.367 | 76.8638
64 | Howard Leight Bilsom 656NST | 78.4 | 83.6 | 84 | 85.5 | 75 | 77.3 | 79.6 | 72 | 64.4 | 90.1277 | 81.6245
65 | Howard Leight Fusion (detectable) | 71.5 | 75.1 | 77 | 80.6 | 74.4 | 70.6 | 66.8 | 63.95 | 61.1 | 83.8923 | 75.389
66 | Howard Leight Smartfit (detectable) | 72.8 | 81.5 | 78.6 | 79.6 | 71 | 69.65 | 68.3 | 63.7 | 59.1 | 85.367 | 76.8638
67 | Howard Leight Laser Trak (detectable) | 64.9 | 66.2 | 65.5 | 73.9 | 67.9 | 63.4 | 58.9 | 57.1 | 55.3 | 76.2977 | 67.7944
68 | EAR classic | 63.6 | 61.6 | 56.7 | 62.2 | 71.5 | 65.35 | 59.2 | 54.15 | 49.1 | 73.2019 | 64.6986
69 | EAR classic superfit 30 | 65.1 | 63.8 | 61.9 | 67.4 | 69.6 | 62.5 | 55.4 | 53.55 | 51.7 | 73.4818 | 64.9786
70 | EAR classic superfit 33 | 61.7 | 58.9 | 54.5 | 61.9 | 67 | 62.2 | 57.4 | 54.4 | 51.4 | 69.9058 | 61.4025
71 | EAR soft | 60.7 | 64.9 | 63.8 | 66.4 | 64.9 | 61.65 | 58.4 | 53.9 | 49.4 | 71.7314 | 63.2281
72 | Peltor Next Nitro | 63.6 | 61.6 | 56.7 | 62.2 | 71.5 | 65.35 | 59.2 | 54.15 | 49.1 | 73.2019 | 64.6986
73 | Elvex Blue EP-201/211 | 64 | 63.3 | 65.1 | 68.9 | 67.4 | 65.25 | 63.1 | 60.5 | 57.9 | 73.7661 | 65.2629
74 | Elvex Quatro EP-400 | 68.8 | 69.7 | 70.9 | 73.3 | 70.1 | 67.75 | 65.4 | 61.25 | 57.1 | 78.1167 | 69.6134
75 | 3M Soft Foam Earplugs 1120 | 75.5 | 71.2 | 68 | 69.2 | 66.1 | 61.5 | 58.6 | 56.5 | 51.9 | 78.3407 | 69.8374
76 | 3M Corded Soft Foam Earplugs 1130 | 70.9 | 70.4 | 68 | 69.7 | 66.2 | 64.2 | 60 | 56.7 | 57 | 76.4913 | 67.9881
77 | 3M Foam Earplugs 1100 with or without cords | 65.1 | 65.8 | 66.3 | 69.9 | 67.2 | 62.5 | 59.7 | 55.8 | 53.2 | 74.388 | 65.8847
78 | North Safety Products QD-30 | 69.9 | 68.7 | 71.8 | 72.6 | 69.5 | 60 | 59.3 | 53 | 51.2 | 77.8113 | 69.3081
79 | North Safety Products Laser-Lite | 60.8 | 63.5 | 65.5 | 65.7 | 63.3 | 61.4 | 55.3 | 57.9 | 55.6 | 71.3176 | 62.8143
80 | North Safety Products E1-09C | 62.8 | 65.9 | 63.4 | 66.5 | 64.4 | 62.3 | 59.9 | 56.5 | 53.6 | 72.1514 | 63.6481
81 | Howard Leight Max | 61.5 | 63.7 | 63.5 | 67.6 | 68.1 | 61.7 | 55.3 | 57.95 | 60.6 | 72.9432 | 64.4399
82 | Howard Leight Max Lite | 66.7 | 70 | 69.1 | 73.6 | 71.6 | 66.45 | 61.3 | 59.2 | 57.1 | 77.9261 | 69.4228
83 | Howard Leight Laser Lite | 64.9 | 66.2 | 65.5 | 73.9 | 67.9 | 63.4 | 58.9 | 57.1 | 55.3 | 76.2977 | 67.7944
84 | Howard Leight Matrix orange | 77.2 | 77.2 | 76.6 | 79.9 | 70.7 | 67.25 | 63.8 | 61.5 | 59.2 | 84.2057 | 75.7024
85 | Howard Leight Matrix green | 79.2 | 81.4 | 80.8 | 80.5 | 71.6 | 70.75 | 69.9 | 66.55 | 63.2 | 86.812 | 78.3088
86 | Howard Leight Matrix blue | 83.8 | 84.7 | 84.4 | 82.1 | 77.7 | 73.4 | 69.1 | 67.7 | 66.3 | 90.1865 | 81.6833
87 | Howard Leight Multimax | 67.1 | 68.1 | 68.7 | 72.8 | 69.9 | 66.2 | 62.5 | 61.4 | 60.3 | 77.0479 | 68.5447
88 | Howard Leight Bilsom 303 | 70.3 | 73 | 75.2 | 78.6 | 72.6 | 67.75 | 62.9 | 58.45 | 54 | 81.9485 | 73.4453
89 | Variphone (adjustment 90) | 77.9 | 77.3 | 76.3 | 76.9 | 70.9 | 70 | 69.1 | 62.95 | 56.8 | 83.5776 | 75.0743
90 | Variphone (adjustment 100) | 72.8 | 72.3 | 72 | 74.3 | 69.2 | 66.5 | 63.8 | 60.8 | 57.8 | 79.5482 | 71.0449
91 | Variphone (adjustment 110) | 72.4 | 72.2 | 72.2 | 72.1 | 68.5 | 64.4 | 60.3 | 57.35 | 54.4 | 78.763 | 70.2597
92 | Variphone (adjustment 120) | 64.4 | 66.5 | 68.5 | 69.8 | 69 | 65.45 | 61.9 | 57.1 | 52.3 | 75.2521 | 66.7488
93 | Noise Clipper | 72.3 | 74.5 | 77.7 | 81.9 | 74 | 67.9 | 61.8 | 60 | 59.4 | 84.5703 | 76.067
94 | Sonomax (Full block) | 75 | 78.9 | 83 | 86.6 | 78.2 | 78.4 | 78.6 | 74.55 | 70.5 | 89.617 | 81.1138
95 | Sonomax (Yellow filter) | 80.9 | 85.3 | 88.2 | 92.9 | 84.6 | 83.25 | 81.9 | 79.05 | 76.2 | 95.5113 | 87.008
96 | Sonomax (Red filter) | 88.3 | 91.8 | 92.9 | 95.1 | 85.4 | 85 | 84.6 | 81.65 | 78.7 | 99.0766 | 90.5734
97 | Sonomax (Brown filter) | 89.6 | 92.5 | 94.9 | 97.8 | 88 | 86.35 | 84.7 | 81.9 | 79.1 | 101.0767 | 92.5734

## 13.Vibrating road compactor Op
| Table F-13 | dB-Lavg | Mean: | 92.3 |  | Max: | 96 |  | Min: | 86 | Obs (n): | 7
| HPD selection for vibrating road compactor roller operators | Effective LpA (dB) at given centre frequency (Hz) | [8 empty] | LAeq | Lavg
|  | 125 | 250 | 500 | 1000 | 2000 | 3150 | 4000 | 6300 | 8000 | (dB) | (dB)
HPD No. | without HPD | 83.1 | 82.2 | 86.2 | 90.7 | 88.3 | 85.25 | 82.2 | 75.25 | 68.3 | 94.4881 | 92.3
with HPD
1 | MSA Noise Foe Mark V | 75.9 | 68.4 | 63.3 | 60.9 | 58.7 | 55.95 | 53.2 | 44.95 | 36.7 | 77.0024 | 74.8142
2 | Peltor H6 | 75.1 | 68.2 | 59.8 | 59.8 | 54.6 | 51.8 | 49 | 42.25 | 35.5 | 76.154 | 73.9658
3 | Peltor H10 | 64 | 58.5 | 51.9 | 52.5 | 52.8 | 47.05 | 41.3 | 35.4 | 29.5 | 65.749 | 63.5608
4 | Elvex COM-55 | 68.8 | 65.2 | 57.6 | 55.9 | 54.7 | 50 | 45.3 | 36.25 | 27.2 | 70.8604 | 68.6723
5 | Elvex Equalizer HB-2000 | 69.5 | 63.1 | 58.4 | 55.1 | 52.9 | 47.95 | 43 | 36.35 | 29.7 | 70.8584 | 68.6703
6 | Elvex Maxi Muff HB-35 (BH) | 67.5 | 60.1 | 56 | 54 | 53.3 | 50.1 | 46.9 | 38.7 | 30.5 | 68.7852 | 66.597
7 | Elvex Maxi Muff HB-35 (OH) | 67.5 | 60.1 | 56 | 54 | 53.3 | 50.1 | 46.9 | 38.7 | 30.5 | 68.7852 | 66.597
8 | Elvex Maxi Muff HB-35 (UC) | 67.5 | 60.1 | 56 | 54.3 | 53.3 | 50.1 | 46.9 | 38.7 | 30.5 | 68.7955 | 66.6073
9 | Elvex Royal HB-50 | 66.9 | 59.9 | 55.8 | 52.7 | 54.1 | 50.05 | 46 | 38.95 | 31.9 | 68.2865 | 66.0983
10 | ElvexSilver HB-49 | 67.4 | 64.6 | 61.8 | 56 | 53.9 | 51.25 | 48.6 | 41.1 | 33.6 | 70.2577 | 68.0695
11 | Elvex Value Muff HB-25 (BH) | 72 | 64.1 | 58.7 | 54.9 | 53.6 | 51.2 | 48.8 | 41.8 | 34.8 | 72.9617 | 70.7736
12 | Elvex Value Muff HB-25 (OH) | 72 | 64.1 | 58.7 | 54.9 | 53.6 | 51.2 | 48.8 | 41.8 | 34.8 | 72.9617 | 70.7736
13 | Elvex Value Muff HB-25 (UC) | 72 | 64.1 | 58.7 | 54.9 | 53.6 | 51.2 | 48.8 | 41.8 | 34.8 | 72.9617 | 70.7736
14 | 3M Low profile ear muff 1425 (OH) | 72 | 64.1 | 58.7 | 54.9 | 53.6 | 51.2 | 48.8 | 41.8 | 34.8 | 72.9617 | 70.7736
15 | 3M 3-position ear muff 1427 (OH) | 66.5 | 61.4 | 56.7 | 53.1 | 55.3 | 46.45 | 43.5 | 37.15 | 32.8 | 68.3773 | 66.1892
16 | 3M 3-position ear muff 1427 (BH) | 66.9 | 61.4 | 57.6 | 54 | 54.2 | 47.25 | 42.9 | 36.45 | 31.3 | 68.6857 | 66.4975
17 | 3M 3-position ear muff 1427 (UC) | 68 | 62.4 | 57.4 | 52.8 | 55 | 48.85 | 43.9 | 37.95 | 33 | 69.6048 | 67.4167
18 | 3M general purpose ear muff 1435 (OH) | 71.1 | 64.1 | 61.5 | 62.3 | 57.5 | 54.55 | 48.4 | 42.35 | 35.2 | 72.8327 | 70.6445
19 | 3M padded ear muff 1440 (OH) | 69.8 | 62.6 | 60.8 | 62.8 | 59.8 | 52.65 | 45.6 | 38.15 | 31.4 | 71.8949 | 69.7068
20 | Howard Leight Bilsom Thunder T1 (OH) | 69.1 | 61.6 | 61.9 | 60.1 | 57.4 | 52.95 | 48.5 | 41.05 | 33.6 | 71.0614 | 68.8732
21 | Howard Leight Bilsom Thunder T2 (OH) | 66.2 | 57 | 57.8 | 54.9 | 54.6 | 51.15 | 47.7 | 41.6 | 35.5 | 67.7322 | 65.5441
22 | Howard Leight Bilsom Thunder T3 (OH) | 64.8 | 55.9 | 54.6 | 52.6 | 53.4 | 47.95 | 42.5 | 37.05 | 31.6 | 66.1462 | 63.9581
23 | Howard Leight Bilsom Thunder T1F Fold (OH) | 67.9 | 61.6 | 62.3 | 59.5 | 55.5 | 51.85 | 48.2 | 41.25 | 34.3 | 70.2631 | 68.0749
24 | Howard Leight Leightning L1 (OH) | 65.3 | 62.1 | 59.6 | 60.7 | 59.8 | 52.75 | 45.7 | 41.45 | 37.2 | 69.0819 | 66.8938
25 | Howard Leight Leightning L12 (OH) | 67 | 60.6 | 60.1 | 58.9 | 58.9 | 53.9 | 48.9 | 42.4 | 35.9 | 69.4534 | 67.2652
26 | Howard Leight Leightning L3 (OH) | 62.1 | 56.4 | 55.6 | 56.6 | 56.3 | 51.4 | 46.5 | 41.15 | 35.8 | 65.255 | 63.0669
27 | Howard Leight Viking V1 (OH) | 75.7 | 69.7 | 63 | 61.9 | 57.9 | 55.05 | 52.2 | 45.1 | 38 | 77.0603 | 74.8721
28 | Howard Leight Viking V1 (BH) | 75.7 | 69.7 | 63 | 61.9 | 57.9 | 55.05 | 52.2 | 45.1 | 38 | 77.0603 | 74.8721
29 | Howard Leight Viking V1 (UC) | 75.7 | 69.7 | 63 | 61.9 | 57.9 | 55.05 | 52.2 | 45.1 | 38 | 77.0603 | 74.8721
30 | Howard Leight Mach 1 (OH) | 72.7 | 72.3 | 71 | 61.8 | 60.2 | 55.05 | 49.9 | 45.85 | 41.8 | 77.0643 | 74.8761
31 | Howard Leight Clarity C1 (OH) | 70.7 | 61 | 61.2 | 70.3 | 64.5 | 60.35 | 56.2 | 48.05 | 39.9 | 74.5158 | 72.3276
32 | Howard Leight Clarity C2 (OH) | 65.5 | 55.9 | 56.3 | 62.4 | 58.2 | 54.05 | 49.9 | 45.45 | 41 | 68.3712 | 66.183
33 | Howard Leight Clarity C2 (BH) | 65.5 | 55.9 | 56.3 | 62.4 | 58.2 | 54.05 | 49.9 | 45.45 | 41 | 68.3712 | 66.183
34 | Howard Leight Clarity C2 (UC) | 65.5 | 55.9 | 56.3 | 62.4 | 58.2 | 54.05 | 49.9 | 45.45 | 41 | 68.3712 | 66.183
35 | Howard Leight Clarity C3 (OH) | 60.6 | 51.4 | 51.6 | 58.7 | 58 | 52.7 | 47.4 | 43.3 | 39.2 | 64.5732 | 62.385
36 | Carboflex (UC) | 68 | 66.5 | 69.8 | 71.9 | 63.5 | 54.5 | 45.5 | 40.3 | 35.1 | 75.8083 | 73.6202
37 | Carboflex (BH) | 72.5 | 72.3 | 72.6 | 74.4 | 64.6 | 56.05 | 47.5 | 43.25 | 39 | 79.2144 | 77.0263
38 | EAR caps (UC) | 69.2 | 69.3 | 73.4 | 74.6 | 63.4 | 56.25 | 49.1 | 43.3 | 37.5 | 78.4399 | 76.2518
39 | EAR Reflex Foam tips (UC) | 58.8 | 60.4 | 63.4 | 66.9 | 56.7 | 50.1 | 43.5 | 35.9 | 28.3 | 69.7458 | 67.5576
40 | EAR Reflex Foam tips (BH) | 59.8 | 59.5 | 63.3 | 66.2 | 59.5 | 51.7 | 43.9 | 36.55 | 29.2 | 69.5758 | 67.3877
41 | EAR Reflex Foam tips (OH) | 59.7 | 61.4 | 65.2 | 66.5 | 58.2 | 51.8 | 45.4 | 37.2 | 29 | 70.3294 | 68.1412
42 | Elvex GelCaps GC-20 | 58.6 | 59.5 | 64.2 | 69.3 | 61 | 55.65 | 50.3 | 42.9 | 35.5 | 71.5005 | 69.3123
43 | Elvex GelPods GP-10 | 63.8 | 65 | 70.9 | 75.6 | 62.9 | 56.7 | 50.5 | 43.65 | 36.8 | 77.5003 | 75.3122
44 | 3M Banded ear plugs 1310 (UC) | 70.6 | 66.7 | 70.2 | 71.7 | 59.9 | 50.05 | 47.2 | 37.55 | 26.8 | 76.2789 | 74.0908
45 | 3M Banded ear plugs 1310 (BH) | 67.5 | 66.5 | 67.8 | 71 | 59.7 | 51.75 | 48.9 | 41.05 | 29.9 | 74.73 | 72.5419
46 | North Safety Products QB1 | 57.1 | 56.3 | 61.2 | 65 | 58.2 | 47.25 | 40.4 | 33.65 | 26.7 | 67.8477 | 65.6595
47 | North Safety Products QB2 | 59.9 | 58.9 | 65 | 65.1 | 56 | 47.75 | 39.3 | 32.65 | 23.1 | 69.324 | 67.1358
48 | North Safety Products QB3 | 59.8 | 60.6 | 66.9 | 68.9 | 57.3 | 47.55 | 46.5 | 36.15 | 29.5 | 71.86 | 69.6718
49 | Howard Leight QB1 | 61.4 | 66.9 | 73.1 | 72.2 | 64.6 | 53.95 | 43.3 | 40.05 | 36.8 | 76.6466 | 74.4584
50 | Howard Leight QB2 | 67.2 | 69.1 | 71.1 | 75.4 | 67.3 | 60.65 | 54 | 49.65 | 45.3 | 78.234 | 76.0458
51 | Howard Leight QB3 | 69.2 | 69 | 74.2 | 76 | 64.7 | 60.15 | 55.6 | 51.2 | 46.8 | 79.3317 | 77.1435
52 | Howard Leight Percap | 67.6 | 67.9 | 73 | 73.5 | 64.2 | 59.55 | 54.9 | 46.5 | 38.1 | 77.5744 | 75.3863
53 | EAR Pushin's | 55.1 | 55 | 56 | 58.7 | 59.3 | 55.5 | 51.7 | 43.55 | 35.4 | 64.4432 | 62.255
54 | Peltor Next No-touch | 56 | 55.1 | 55.8 | 62.1 | 47.4 | 46.05 | 44.7 | 38.05 | 31.4 | 64.4864 | 62.2982
55 | EAR Ultrafit | 64 | 61.4 | 62.5 | 65.2 | 60.6 | 55.55 | 50.5 | 41.2 | 31.9 | 70.1046 | 67.9164
56 | Peltor Next TriFlange | 61 | 57.6 | 61.9 | 63.9 | 58.7 | 56.1 | 53.5 | 42.15 | 30.8 | 68.3278 | 66.1397
57 | 3M reusable ear plugs 1260 | 64.5 | 61.7 | 62.4 | 66 | 61.7 | 55.45 | 52.5 | 43.75 | 36.8 | 70.6737 | 68.4856
58 | 3M Corded reusable ear plugs 1270 | 64.4 | 62.1 | 62.6 | 65.1 | 60.8 | 56.45 | 54 | 44.35 | 36.7 | 70.3702 | 68.1821
59 | North Safety Products Duoflange | 63.2 | 65.4 | 68.6 | 75 | 65.7 | 62.6 | 59.5 | 48.4 | 37.3 | 76.9051 | 74.717
60 | Howard Leight Quiet | 67.9 | 66.2 | 61.5 | 71.4 | 65.8 | 59.25 | 52.7 | 41.65 | 30.6 | 74.7041 | 72.516
61 | Howard Leight Airsoft | 64.3 | 62.9 | 70.4 | 69.4 | 64.5 | 58.15 | 51.8 | 43.2 | 34.6 | 74.3598 | 72.1716
62 | Howard Leight Fusion | 65 | 64.8 | 68.3 | 72.5 | 64.7 | 59.05 | 53.4 | 45.9 | 38.4 | 75.3024 | 73.1142
63 | Howard Leight Smartfit | 66.3 | 71.2 | 69.9 | 71.5 | 61.3 | 58.1 | 54.9 | 45.65 | 36.4 | 76.3355 | 74.1474
64 | Howard Leight Bilsom 656NST | 71.9 | 73.3 | 75.3 | 77.4 | 65.3 | 65.75 | 66.2 | 53.95 | 41.7 | 81.2476 | 79.0594
65 | Howard Leight Fusion (detectable) | 65 | 64.8 | 68.3 | 72.5 | 64.7 | 59.05 | 53.4 | 45.9 | 38.4 | 75.3024 | 73.1142
66 | Howard Leight Smartfit (detectable) | 66.3 | 71.2 | 69.9 | 71.5 | 61.3 | 58.1 | 54.9 | 45.65 | 36.4 | 76.3355 | 74.1474
67 | Howard Leight Laser Trak (detectable) | 58.4 | 55.9 | 56.8 | 65.8 | 58.2 | 51.85 | 45.5 | 39.05 | 32.6 | 67.8243 | 65.6361
68 | EAR classic | 57.1 | 51.3 | 48 | 54.1 | 61.8 | 53.8 | 45.8 | 36.1 | 26.4 | 64.0138 | 61.8257
69 | EAR classic superfit 30 | 58.6 | 53.5 | 53.2 | 59.3 | 59.9 | 50.95 | 42 | 35.5 | 29 | 64.7745 | 62.5863
70 | EAR classic superfit 33 | 55.2 | 48.6 | 45.8 | 53.8 | 57.3 | 50.65 | 44 | 36.35 | 28.7 | 60.9495 | 58.7613
71 | EAR soft | 54.2 | 54.6 | 55.1 | 58.3 | 55.2 | 50.1 | 45 | 35.85 | 26.7 | 62.8202 | 60.632
72 | Peltor Next Nitro | 57.1 | 51.3 | 48 | 54.1 | 61.8 | 53.8 | 45.8 | 36.1 | 26.4 | 64.0138 | 61.8257
73 | Elvex Blue EP-201/211 | 57.5 | 53 | 56.4 | 60.8 | 57.7 | 53.7 | 49.7 | 42.45 | 35.2 | 64.8941 | 62.706
74 | Elvex Quatro EP-400 | 62.3 | 59.4 | 62.2 | 65.2 | 60.4 | 56.2 | 52 | 43.2 | 34.4 | 69.4438 | 67.2556
75 | 3M Soft Foam Earplugs 1120 | 69 | 60.9 | 59.3 | 61.1 | 56.4 | 49.95 | 45.2 | 38.45 | 29.2 | 70.7127 | 68.5246
76 | 3M Corded Soft Foam Earplugs 1130 | 64.4 | 60.1 | 59.3 | 61.6 | 56.5 | 52.65 | 46.6 | 38.65 | 34.3 | 68.1751 | 65.987
77 | 3M Foam Earplugs 1100 with or without cords | 58.6 | 55.5 | 57.6 | 61.8 | 57.5 | 50.95 | 46.3 | 37.75 | 30.5 | 65.7684 | 63.5803
78 | North Safety Products QD-30 | 63.4 | 58.4 | 63.1 | 64.5 | 59.8 | 48.45 | 45.9 | 34.95 | 28.5 | 69.4123 | 67.2241
79 | North Safety Products Laser-Lite | 54.3 | 53.2 | 56.8 | 57.6 | 53.6 | 49.85 | 41.9 | 39.85 | 32.9 | 62.501 | 60.3128
80 | North Safety Products E1-09C | 56.3 | 55.6 | 54.7 | 58.4 | 54.7 | 50.75 | 46.5 | 38.45 | 30.9 | 63.2585 | 61.0704
81 | Howard Leight Max | 55 | 53.4 | 54.8 | 59.5 | 58.4 | 50.15 | 41.9 | 39.9 | 37.9 | 63.877 | 61.6888
82 | Howard Leight Max Lite | 60.2 | 59.7 | 60.4 | 65.5 | 61.9 | 54.9 | 47.9 | 41.15 | 34.4 | 69.1583 | 66.9702
83 | Howard Leight Laser Lite | 58.4 | 55.9 | 56.8 | 65.8 | 58.2 | 51.85 | 45.5 | 39.05 | 32.6 | 67.8243 | 65.6361
84 | Howard Leight Matrix orange | 70.7 | 66.9 | 67.9 | 71.8 | 61 | 55.7 | 50.4 | 43.45 | 36.5 | 75.9463 | 73.7581
85 | Howard Leight Matrix green | 72.7 | 71.1 | 72.1 | 72.4 | 61.9 | 59.2 | 56.5 | 48.5 | 40.5 | 78.2676 | 76.0795
86 | Howard Leight Matrix blue | 77.3 | 74.4 | 75.7 | 74 | 68 | 61.85 | 55.7 | 49.65 | 43.6 | 81.7673 | 79.5792
87 | Howard Leight Multimax | 60.6 | 57.8 | 60 | 64.7 | 60.2 | 54.65 | 49.1 | 43.35 | 37.6 | 68.3481 | 66.1599
88 | Howard Leight Bilsom 303 | 63.8 | 62.7 | 66.5 | 70.5 | 62.9 | 56.2 | 49.5 | 40.4 | 31.3 | 73.4219 | 71.2338
89 | Variphone (adjustment 90) | 71.4 | 67 | 67.6 | 68.8 | 61.2 | 58.45 | 55.7 | 44.9 | 34.1 | 75.2954 | 73.1072
90 | Variphone (adjustment 100) | 66.3 | 62 | 63.3 | 66.2 | 59.5 | 54.95 | 50.4 | 42.75 | 35.1 | 71.193 | 69.0049
91 | Variphone (adjustment 110) | 65.9 | 61.9 | 63.5 | 64 | 58.8 | 52.85 | 46.9 | 39.3 | 31.7 | 70.4135 | 68.2253
92 | Variphone (adjustment 120) | 57.9 | 56.2 | 59.8 | 61.7 | 59.3 | 53.9 | 48.5 | 39.05 | 29.6 | 66.4251 | 64.2369
93 | Noise Clipper | 65.8 | 64.2 | 69 | 73.8 | 64.3 | 56.35 | 48.4 | 41.95 | 36.7 | 76.1415 | 73.9534
94 | Sonomax (Full block) | 68.5 | 68.6 | 74.3 | 78.5 | 68.5 | 66.85 | 65.2 | 56.5 | 47.8 | 80.8808 | 78.6927
95 | Sonomax (Yellow filter) | 74.4 | 75 | 79.5 | 84.8 | 74.9 | 71.7 | 68.5 | 61 | 53.5 | 86.8886 | 84.7004
96 | Sonomax (Red filter) | 81.8 | 81.5 | 84.2 | 87 | 75.7 | 73.45 | 71.2 | 63.6 | 56 | 90.4437 | 88.2555
97 | Sonomax (Brown filter) | 83.1 | 82.2 | 86.2 | 89.7 | 78.3 | 74.8 | 71.3 | 63.85 | 56.4 | 92.557 | 90.3689

## 14.Mine Overseers
| Table F-14 | dB-Lavg | Mean: | 89.9 |  | Max: | 92 |  | Min: | 87 | Obs (n): | 11
| HPD selection for mine overseers | Effective LpA (dB) at given centre frequency (Hz) | [8 empty] | LAeq | Lavg
|  | 125 | 250 | 500 | 1000 | 2000 | 3150 | 4000 | 6300 | 8000 | (dB) | (dB)
HPD No. | without HPD | 85.3 | 88.1 | 89.8 | 93.6 | 94.8 | 92.5 | 90.2 | 85.7 | 81.2 | 99.2579 | 89.9
with HPD
1 | MSA Noise Foe Mark V | 78.1 | 74.3 | 66.9 | 63.8 | 65.2 | 63.2 | 61.2 | 55.4 | 49.6 | 80.1493 | 70.7914
2 | Peltor H6 | 77.3 | 74.1 | 63.4 | 62.7 | 61.1 | 59.05 | 57 | 52.7 | 48.4 | 79.3103 | 69.9524
3 | Peltor H10 | 66.2 | 64.4 | 55.5 | 55.4 | 59.3 | 54.3 | 49.3 | 45.85 | 42.4 | 69.3339 | 59.976
4 | Elvex COM-55 | 71 | 71.1 | 61.2 | 58.8 | 61.2 | 57.25 | 53.3 | 46.7 | 40.1 | 74.6376 | 65.2797
5 | Elvex Equalizer HB-2000 | 71.7 | 69 | 62 | 58 | 59.4 | 55.2 | 51 | 46.8 | 42.6 | 74.1439 | 64.786
6 | Elvex Maxi Muff HB-35 (BH) | 69.7 | 66 | 59.6 | 56.9 | 59.8 | 57.35 | 54.9 | 49.15 | 43.4 | 72.0416 | 62.6837
7 | Elvex Maxi Muff HB-35 (OH) | 69.7 | 66 | 59.6 | 56.9 | 59.8 | 57.35 | 54.9 | 49.15 | 43.4 | 72.0416 | 62.6837
8 | Elvex Maxi Muff HB-35 (UC) | 69.7 | 66 | 59.6 | 57.2 | 59.8 | 57.35 | 54.9 | 49.15 | 43.4 | 72.0511 | 62.6932
9 | Elvex Royal HB-50 | 69.1 | 65.8 | 59.4 | 55.6 | 60.6 | 57.3 | 54 | 49.4 | 44.8 | 71.6417 | 62.2838
10 | ElvexSilver HB-49 | 69.6 | 70.5 | 65.4 | 58.9 | 60.4 | 58.5 | 56.6 | 51.55 | 46.5 | 74.1801 | 64.8222
11 | Elvex Value Muff HB-25 (BH) | 74.2 | 70 | 62.3 | 57.8 | 60.1 | 58.45 | 56.8 | 52.25 | 47.7 | 76.0384 | 66.6805
12 | Elvex Value Muff HB-25 (OH) | 74.2 | 70 | 62.3 | 57.8 | 60.1 | 58.45 | 56.8 | 52.25 | 47.7 | 76.0384 | 66.6805
13 | Elvex Value Muff HB-25 (UC) | 74.2 | 70 | 62.3 | 57.8 | 60.1 | 58.45 | 56.8 | 52.25 | 47.7 | 76.0384 | 66.6805
14 | 3M Low profile ear muff 1425 (OH) | 74.2 | 70 | 62.3 | 57.8 | 60.1 | 58.45 | 56.8 | 52.25 | 47.7 | 76.0384 | 66.6805
15 | 3M 3-position ear muff 1427 (OH) | 68.7 | 67.3 | 60.3 | 56 | 61.8 | 53.7 | 51.5 | 47.6 | 45.7 | 72.0262 | 62.6684
16 | 3M 3-position ear muff 1427 (BH) | 69.1 | 67.3 | 61.2 | 56.9 | 60.7 | 54.5 | 50.9 | 46.9 | 44.2 | 72.2092 | 62.8513
17 | 3M 3-position ear muff 1427 (UC) | 70.2 | 68.3 | 61 | 55.7 | 61.5 | 56.1 | 51.9 | 48.4 | 45.9 | 73.1109 | 63.753
18 | 3M general purpose ear muff 1435 (OH) | 73.3 | 70 | 65.1 | 65.2 | 64 | 61.8 | 56.4 | 52.8 | 48.1 | 76.1215 | 66.7636
19 | 3M padded ear muff 1440 (OH) | 72 | 68.5 | 64.4 | 65.7 | 66.3 | 59.9 | 53.6 | 48.6 | 44.3 | 75.3045 | 65.9466
20 | Howard Leight Bilsom Thunder T1 (OH) | 71.3 | 67.5 | 65.5 | 63 | 63.9 | 60.2 | 56.5 | 51.5 | 46.5 | 74.4095 | 65.0516
21 | Howard Leight Bilsom Thunder T2 (OH) | 68.4 | 62.9 | 61.4 | 57.8 | 61.1 | 58.4 | 55.7 | 52.05 | 48.4 | 70.9968 | 61.6389
22 | Howard Leight Bilsom Thunder T3 (OH) | 67 | 61.8 | 58.2 | 55.5 | 59.9 | 55.2 | 50.5 | 47.5 | 44.5 | 69.3745 | 60.0166
23 | Howard Leight Bilsom Thunder T1F Fold (OH) | 70.1 | 67.5 | 65.9 | 62.4 | 62 | 59.1 | 56.2 | 51.7 | 47.2 | 73.7179 | 64.36
24 | Howard Leight Leightning L1 (OH) | 67.5 | 68 | 63.2 | 63.6 | 66.3 | 60 | 53.7 | 51.9 | 50.1 | 73.2047 | 63.8468
25 | Howard Leight Leightning L12 (OH) | 69.2 | 66.5 | 63.7 | 61.8 | 65.4 | 61.15 | 56.9 | 52.85 | 48.8 | 73.1545 | 63.7966
26 | Howard Leight Leightning L3 (OH) | 64.3 | 62.3 | 59.2 | 59.5 | 62.8 | 58.65 | 54.5 | 51.6 | 48.7 | 69.2294 | 59.8715
27 | Howard Leight Viking V1 (OH) | 77.9 | 75.6 | 66.6 | 64.8 | 64.4 | 62.3 | 60.2 | 55.55 | 50.9 | 80.3934 | 71.0356
28 | Howard Leight Viking V1 (BH) | 77.9 | 75.6 | 66.6 | 64.8 | 64.4 | 62.3 | 60.2 | 55.55 | 50.9 | 80.3934 | 71.0356
29 | Howard Leight Viking V1 (UC) | 77.9 | 75.6 | 66.6 | 64.8 | 64.4 | 62.3 | 60.2 | 55.55 | 50.9 | 80.3934 | 71.0356
30 | Howard Leight Mach 1 (OH) | 74.9 | 78.2 | 74.6 | 64.7 | 66.7 | 62.3 | 57.9 | 56.3 | 54.7 | 81.2825 | 71.9246
31 | Howard Leight Clarity C1 (OH) | 72.9 | 66.9 | 64.8 | 73.2 | 71 | 67.6 | 64.2 | 58.5 | 52.8 | 78.0427 | 68.6848
32 | Howard Leight Clarity C2 (OH) | 67.7 | 61.8 | 59.9 | 65.3 | 64.7 | 61.3 | 57.9 | 55.9 | 53.9 | 71.9259 | 62.568
33 | Howard Leight Clarity C2 (BH) | 67.7 | 61.8 | 59.9 | 65.3 | 64.7 | 61.3 | 57.9 | 55.9 | 53.9 | 71.9259 | 62.568
34 | Howard Leight Clarity C2 (UC) | 67.7 | 61.8 | 59.9 | 65.3 | 64.7 | 61.3 | 57.9 | 55.9 | 53.9 | 71.9259 | 62.568
35 | Howard Leight Clarity C3 (OH) | 62.8 | 57.3 | 55.2 | 61.6 | 64.5 | 59.95 | 55.4 | 53.75 | 52.1 | 68.7774 | 59.4195
36 | Carboflex (UC) | 70.2 | 72.4 | 73.4 | 74.8 | 70 | 61.75 | 53.5 | 50.75 | 48 | 79.5527 | 70.1948
37 | Carboflex (BH) | 74.7 | 78.2 | 76.2 | 77.3 | 71.1 | 63.3 | 55.5 | 53.7 | 51.9 | 83.104 | 73.7461
38 | EAR caps (UC) | 71.4 | 75.2 | 77 | 77.5 | 69.9 | 63.5 | 57.1 | 53.75 | 50.4 | 82.1395 | 72.7817
39 | EAR Reflex Foam tips (UC) | 61 | 66.3 | 67 | 69.8 | 63.2 | 57.35 | 51.5 | 46.35 | 41.2 | 73.4889 | 64.131
40 | EAR Reflex Foam tips (BH) | 62 | 65.4 | 66.9 | 69.1 | 66 | 58.95 | 51.9 | 47 | 42.1 | 73.4695 | 64.1116
41 | EAR Reflex Foam tips (OH) | 61.9 | 67.3 | 68.8 | 69.4 | 64.7 | 59.05 | 53.4 | 47.65 | 41.9 | 74.216 | 64.8581
42 | Elvex GelCaps GC-20 | 60.8 | 65.4 | 67.8 | 72.2 | 67.5 | 62.9 | 58.3 | 53.35 | 48.4 | 75.2711 | 65.9132
43 | Elvex GelPods GP-10 | 66 | 70.9 | 74.5 | 78.5 | 69.4 | 63.95 | 58.5 | 54.1 | 49.7 | 80.9612 | 71.6033
44 | 3M Banded ear plugs 1310 (UC) | 72.8 | 72.6 | 73.8 | 74.6 | 66.4 | 57.3 | 55.2 | 48 | 39.7 | 79.7674 | 70.4095
45 | 3M Banded ear plugs 1310 (BH) | 69.7 | 72.4 | 71.4 | 73.9 | 66.2 | 59 | 56.9 | 51.5 | 42.8 | 78.4348 | 69.0769
46 | North Safety Products QB1 | 59.3 | 62.2 | 64.8 | 67.9 | 64.7 | 54.5 | 48.4 | 44.1 | 39.6 | 71.6809 | 62.323
47 | North Safety Products QB2 | 62.1 | 64.8 | 68.6 | 68 | 62.5 | 55 | 47.3 | 43.1 | 36 | 73.0172 | 63.6593
48 | North Safety Products QB3 | 62 | 66.5 | 70.5 | 71.8 | 63.8 | 54.8 | 54.5 | 46.6 | 42.4 | 75.4538 | 66.0959
49 | Howard Leight QB1 | 63.6 | 72.8 | 76.7 | 75.1 | 71.1 | 61.2 | 51.3 | 50.5 | 49.7 | 80.5534 | 71.1955
50 | Howard Leight QB2 | 69.4 | 75 | 74.7 | 78.3 | 73.8 | 67.9 | 62 | 60.1 | 58.2 | 82.1401 | 72.7822
51 | Howard Leight QB3 | 71.4 | 74.9 | 77.8 | 78.9 | 71.2 | 67.4 | 63.6 | 61.65 | 59.7 | 82.9884 | 73.6305
52 | Howard Leight Percap | 69.8 | 73.8 | 76.6 | 76.4 | 70.7 | 66.8 | 62.9 | 56.95 | 51 | 81.3584 | 72.0005
53 | EAR Pushin's | 57.3 | 60.9 | 59.6 | 61.6 | 65.8 | 62.75 | 59.7 | 54 | 48.3 | 69.5073 | 60.1494
54 | Peltor Next No-touch | 58.2 | 61 | 59.4 | 65 | 53.9 | 53.3 | 52.7 | 48.5 | 44.3 | 68.0696 | 58.7117
55 | EAR Ultrafit | 66.2 | 67.3 | 66.1 | 68.1 | 67.1 | 62.8 | 58.5 | 51.65 | 44.8 | 74.139 | 64.7812
56 | Peltor Next TriFlange | 63.2 | 63.5 | 65.5 | 66.8 | 65.2 | 63.35 | 61.5 | 52.6 | 43.7 | 72.4079 | 63.05
57 | 3M reusable ear plugs 1260 | 66.7 | 67.6 | 66 | 68.9 | 68.2 | 62.7 | 60.5 | 54.2 | 49.7 | 74.7709 | 65.413
58 | 3M Corded reusable ear plugs 1270 | 66.6 | 68 | 66.2 | 68 | 67.3 | 63.7 | 62 | 54.8 | 49.6 | 74.534 | 65.1761
59 | North Safety Products Duoflange | 65.4 | 71.3 | 72.2 | 77.9 | 72.2 | 69.85 | 67.5 | 58.85 | 50.2 | 80.7017 | 71.3438
60 | Howard Leight Quiet | 70.1 | 72.1 | 65.1 | 74.3 | 72.3 | 66.5 | 60.7 | 52.1 | 43.5 | 78.738 | 69.3801
61 | Howard Leight Airsoft | 66.5 | 68.8 | 74 | 72.3 | 71 | 65.4 | 59.8 | 53.65 | 47.5 | 78.3094 | 68.9515
62 | Howard Leight Fusion | 67.2 | 70.7 | 71.9 | 75.4 | 71.2 | 66.3 | 61.4 | 56.35 | 51.3 | 79.1305 | 69.7726
63 | Howard Leight Smartfit | 68.5 | 77.1 | 73.5 | 74.4 | 67.8 | 65.35 | 62.9 | 56.1 | 49.3 | 80.6579 | 71.3
64 | Howard Leight Bilsom 656NST | 74.1 | 79.2 | 78.9 | 80.3 | 71.8 | 73 | 74.2 | 64.4 | 54.6 | 85.2554 | 75.8975
65 | Howard Leight Fusion (detectable) | 67.2 | 70.7 | 71.9 | 75.4 | 71.2 | 66.3 | 61.4 | 56.35 | 51.3 | 79.1305 | 69.7726
66 | Howard Leight Smartfit (detectable) | 68.5 | 77.1 | 73.5 | 74.4 | 67.8 | 65.35 | 62.9 | 56.1 | 49.3 | 80.6579 | 71.3
67 | Howard Leight Laser Trak (detectable) | 60.6 | 61.8 | 60.4 | 68.7 | 64.7 | 59.1 | 53.5 | 49.5 | 45.5 | 71.5782 | 62.2203
68 | EAR classic | 59.3 | 57.2 | 51.6 | 57 | 68.3 | 61.05 | 53.8 | 46.55 | 39.3 | 69.5573 | 60.1994
69 | EAR classic superfit 30 | 60.8 | 59.4 | 56.8 | 62.2 | 66.4 | 58.2 | 50 | 45.95 | 41.9 | 69.3912 | 60.0333
70 | EAR classic superfit 33 | 57.4 | 54.5 | 49.4 | 56.7 | 63.8 | 57.9 | 52 | 46.8 | 41.6 | 65.9747 | 56.6168
71 | EAR soft | 56.4 | 60.5 | 58.7 | 61.2 | 61.7 | 57.35 | 53 | 46.3 | 39.6 | 67.2476 | 57.8897
72 | Peltor Next Nitro | 59.3 | 57.2 | 51.6 | 57 | 68.3 | 61.05 | 53.8 | 46.55 | 39.3 | 69.5573 | 60.1994
73 | Elvex Blue EP-201/211 | 59.7 | 58.9 | 60 | 63.7 | 64.2 | 60.95 | 57.7 | 52.9 | 48.1 | 69.2103 | 59.8524
74 | Elvex Quatro EP-400 | 64.5 | 65.3 | 65.8 | 68.1 | 66.9 | 63.45 | 60 | 53.65 | 47.3 | 73.5057 | 64.1478
75 | 3M Soft Foam Earplugs 1120 | 71.2 | 66.8 | 62.9 | 64 | 62.9 | 57.2 | 53.2 | 48.9 | 42.1 | 73.9103 | 64.5524
76 | 3M Corded Soft Foam Earplugs 1130 | 66.6 | 66 | 62.9 | 64.5 | 63 | 59.9 | 54.6 | 49.1 | 47.2 | 71.9469 | 62.589
77 | 3M Foam Earplugs 1100 with or without cords | 60.8 | 61.4 | 61.2 | 64.7 | 64 | 58.2 | 54.3 | 48.2 | 43.4 | 69.8475 | 60.4896
78 | North Safety Products QD-30 | 65.6 | 64.3 | 66.7 | 67.4 | 66.3 | 55.7 | 53.9 | 45.4 | 41.4 | 73.2264 | 63.8685
79 | North Safety Products Laser-Lite | 56.5 | 59.1 | 60.4 | 60.5 | 60.1 | 57.1 | 49.9 | 50.3 | 45.8 | 66.6624 | 57.3045
80 | North Safety Products E1-09C | 58.5 | 61.5 | 58.3 | 61.3 | 61.2 | 58 | 54.5 | 48.9 | 43.8 | 67.6115 | 58.2536
81 | Howard Leight Max | 57.2 | 59.3 | 58.4 | 62.4 | 64.9 | 57.4 | 49.9 | 50.35 | 50.8 | 68.521 | 59.1631
82 | Howard Leight Max Lite | 62.4 | 65.6 | 64 | 68.4 | 68.4 | 62.15 | 55.9 | 51.6 | 47.3 | 73.4557 | 64.0978
83 | Howard Leight Laser Lite | 60.6 | 61.8 | 60.4 | 68.7 | 64.7 | 59.1 | 53.5 | 49.5 | 45.5 | 71.5782 | 62.2203
84 | Howard Leight Matrix orange | 72.9 | 72.8 | 71.5 | 74.7 | 67.5 | 62.95 | 58.4 | 53.9 | 49.4 | 79.474 | 70.1161
85 | Howard Leight Matrix green | 74.9 | 77 | 75.7 | 75.3 | 68.4 | 66.45 | 64.5 | 58.95 | 53.4 | 82.0956 | 72.7377
86 | Howard Leight Matrix blue | 79.5 | 80.3 | 79.3 | 76.9 | 74.5 | 69.1 | 63.7 | 60.1 | 56.5 | 85.5792 | 76.2213
87 | Howard Leight Multimax | 62.8 | 63.7 | 63.6 | 67.6 | 66.7 | 61.9 | 57.1 | 53.8 | 50.5 | 72.4545 | 63.0966
88 | Howard Leight Bilsom 303 | 66 | 68.6 | 70.1 | 73.4 | 69.4 | 63.45 | 57.5 | 50.85 | 44.2 | 77.2127 | 67.8548
89 | Variphone (adjustment 90) | 73.6 | 72.9 | 71.2 | 71.7 | 67.7 | 65.7 | 63.7 | 55.35 | 47 | 78.9577 | 69.5998
90 | Variphone (adjustment 100) | 68.5 | 67.9 | 66.9 | 69.1 | 66 | 62.2 | 58.4 | 53.2 | 48 | 74.9147 | 65.5568
91 | Variphone (adjustment 110) | 68.1 | 67.8 | 67.1 | 66.9 | 65.3 | 60.1 | 54.9 | 49.75 | 44.6 | 74.1888 | 64.8309
92 | Variphone (adjustment 120) | 60.1 | 62.1 | 63.4 | 64.6 | 65.8 | 61.15 | 56.5 | 49.5 | 42.5 | 70.7857 | 61.4279
93 | Noise Clipper | 68 | 70.1 | 72.6 | 76.7 | 70.8 | 63.6 | 56.4 | 52.4 | 49.6 | 79.7342 | 70.3763
94 | Sonomax (Full block) | 70.7 | 74.5 | 77.9 | 81.4 | 75 | 74.1 | 73.2 | 66.95 | 60.7 | 84.6734 | 75.3155
95 | Sonomax (Yellow filter) | 76.6 | 80.9 | 83.1 | 87.7 | 81.4 | 78.95 | 76.5 | 71.45 | 66.4 | 90.6025 | 81.2446
96 | Sonomax (Red filter) | 84 | 87.4 | 87.8 | 89.9 | 82.2 | 80.7 | 79.2 | 74.05 | 68.9 | 94.2118 | 84.8539
97 | Sonomax (Brown filter) | 85.3 | 88.1 | 89.8 | 92.6 | 84.8 | 82.05 | 79.3 | 74.3 | 69.3 | 96.1855 | 86.8276

## 15.Miners
| Table F-15 | dB-Lavg | Mean: | 96.6 |  | Max: | 104 |  | Min: | 85 | Obs (n): | 16
| HPD selection for miners | Effective LpA (dB) at given centre frequency (Hz) | [8 empty] | LAeq | Lavg
|  | 125 | 250 | 500 | 1000 | 2000 | 3150 | 4000 | 6300 | 8000 | (dB) | (dB)
HPD No. | without HPD | 88.9 | 90.2 | 94.7 | 96.4 | 97.5 | 96.55 | 95.6 | 93.95 | 92.3 | 103.0303 | 96.6
with HPD
1 | MSA Noise Foe Mark V | 81.7 | 76.4 | 71.8 | 66.6 | 67.9 | 67.25 | 66.6 | 63.65 | 60.7 | 83.4866 | 77.0563
2 | Peltor H6 | 80.9 | 76.2 | 68.3 | 65.5 | 63.8 | 63.1 | 62.4 | 60.95 | 59.5 | 82.5539 | 76.1237
3 | Peltor H10 | 69.8 | 66.5 | 60.4 | 58.2 | 62 | 58.35 | 54.7 | 54.1 | 53.5 | 72.5231 | 66.0929
4 | Elvex COM-55 | 74.6 | 73.2 | 66.1 | 61.6 | 63.9 | 61.3 | 58.7 | 54.95 | 51.2 | 77.6775 | 71.2472
5 | Elvex Equalizer HB-2000 | 75.3 | 71.1 | 66.9 | 60.8 | 62.1 | 59.25 | 56.4 | 55.05 | 53.7 | 77.4162 | 70.9859
6 | Elvex Maxi Muff HB-35 (BH) | 73.3 | 68.1 | 64.5 | 59.7 | 62.5 | 61.4 | 60.3 | 57.4 | 54.5 | 75.4057 | 68.9755
7 | Elvex Maxi Muff HB-35 (OH) | 73.3 | 68.1 | 64.5 | 59.7 | 62.5 | 61.4 | 60.3 | 57.4 | 54.5 | 75.4057 | 68.9755
8 | Elvex Maxi Muff HB-35 (UC) | 73.3 | 68.1 | 64.5 | 60 | 62.5 | 61.4 | 60.3 | 57.4 | 54.5 | 75.4141 | 68.9838
9 | Elvex Royal HB-50 | 72.7 | 67.9 | 64.3 | 58.4 | 63.3 | 61.35 | 59.4 | 57.65 | 55.9 | 74.9925 | 68.5622
10 | ElvexSilver HB-49 | 73.2 | 72.6 | 70.3 | 61.7 | 63.1 | 62.55 | 62 | 59.8 | 57.6 | 77.4419 | 71.0116
11 | Elvex Value Muff HB-25 (BH) | 77.8 | 72.1 | 67.2 | 60.6 | 62.8 | 62.5 | 62.2 | 60.5 | 58.8 | 79.4049 | 72.9746
12 | Elvex Value Muff HB-25 (OH) | 77.8 | 72.1 | 67.2 | 60.6 | 62.8 | 62.5 | 62.2 | 60.5 | 58.8 | 79.4049 | 72.9746
13 | Elvex Value Muff HB-25 (UC) | 77.8 | 72.1 | 67.2 | 60.6 | 62.8 | 62.5 | 62.2 | 60.5 | 58.8 | 79.4049 | 72.9746
14 | 3M Low profile ear muff 1425 (OH) | 77.8 | 72.1 | 67.2 | 60.6 | 62.8 | 62.5 | 62.2 | 60.5 | 58.8 | 79.4049 | 72.9746
15 | 3M 3-position ear muff 1427 (OH) | 72.3 | 69.4 | 65.2 | 58.8 | 64.5 | 57.75 | 56.9 | 55.85 | 56.8 | 75.2568 | 68.8265
16 | 3M 3-position ear muff 1427 (BH) | 72.7 | 69.4 | 66.1 | 59.7 | 63.4 | 58.55 | 56.3 | 55.15 | 55.3 | 75.4766 | 69.0463
17 | 3M 3-position ear muff 1427 (UC) | 73.8 | 70.4 | 65.9 | 58.5 | 64.2 | 60.15 | 57.3 | 56.65 | 57 | 76.3568 | 69.9266
18 | 3M general purpose ear muff 1435 (OH) | 76.9 | 72.1 | 70 | 68 | 66.7 | 65.85 | 61.8 | 61.05 | 59.2 | 79.4708 | 73.0405
19 | 3M padded ear muff 1440 (OH) | 75.6 | 70.6 | 69.3 | 68.5 | 69 | 63.95 | 59 | 56.85 | 55.4 | 78.6013 | 72.171
20 | Howard Leight Bilsom Thunder T1 (OH) | 74.9 | 69.6 | 70.4 | 65.8 | 66.6 | 64.25 | 61.9 | 59.75 | 57.6 | 77.8877 | 71.4574
21 | Howard Leight Bilsom Thunder T2 (OH) | 72 | 65 | 66.3 | 60.6 | 63.8 | 62.45 | 61.1 | 60.3 | 59.5 | 74.6245 | 68.1942
22 | Howard Leight Bilsom Thunder T3 (OH) | 70.6 | 63.9 | 63.1 | 58.3 | 62.6 | 59.25 | 55.9 | 55.75 | 55.6 | 72.8389 | 66.4086
23 | Howard Leight Bilsom Thunder T1F Fold (OH) | 73.7 | 69.6 | 70.8 | 65.2 | 64.7 | 63.15 | 61.6 | 59.95 | 58.3 | 77.2402 | 70.81
24 | Howard Leight Leightning L1 (OH) | 71.1 | 70.1 | 68.1 | 66.4 | 69 | 64.05 | 59.1 | 60.15 | 61.2 | 76.4357 | 70.0054
25 | Howard Leight Leightning L12 (OH) | 72.8 | 68.6 | 68.6 | 64.6 | 68.1 | 65.2 | 62.3 | 61.1 | 59.9 | 76.5858 | 70.1555
26 | Howard Leight Leightning L3 (OH) | 67.9 | 64.4 | 64.1 | 62.3 | 65.5 | 62.7 | 59.9 | 59.85 | 59.8 | 72.7113 | 66.281
27 | Howard Leight Viking V1 (OH) | 81.5 | 77.7 | 71.5 | 67.6 | 67.1 | 66.35 | 65.6 | 63.8 | 62 | 83.6241 | 77.1938
28 | Howard Leight Viking V1 (BH) | 81.5 | 77.7 | 71.5 | 67.6 | 67.1 | 66.35 | 65.6 | 63.8 | 62 | 83.6241 | 77.1938
29 | Howard Leight Viking V1 (UC) | 81.5 | 77.7 | 71.5 | 67.6 | 67.1 | 66.35 | 65.6 | 63.8 | 62 | 83.6241 | 77.1938
30 | Howard Leight Mach 1 (OH) | 78.5 | 80.3 | 79.5 | 67.5 | 69.4 | 66.35 | 63.3 | 64.55 | 65.8 | 84.584 | 78.1538
31 | Howard Leight Clarity C1 (OH) | 76.5 | 69 | 69.7 | 76 | 73.7 | 71.65 | 69.6 | 66.75 | 63.9 | 81.36 | 74.9297
32 | Howard Leight Clarity C2 (OH) | 71.3 | 63.9 | 64.8 | 68.1 | 67.4 | 65.35 | 63.3 | 64.15 | 65 | 75.5891 | 69.1588
33 | Howard Leight Clarity C2 (BH) | 71.3 | 63.9 | 64.8 | 68.1 | 67.4 | 65.35 | 63.3 | 64.15 | 65 | 75.5891 | 69.1588
34 | Howard Leight Clarity C2 (UC) | 71.3 | 63.9 | 64.8 | 68.1 | 67.4 | 65.35 | 63.3 | 64.15 | 65 | 75.5891 | 69.1588
35 | Howard Leight Clarity C3 (OH) | 66.4 | 59.4 | 60.1 | 64.4 | 67.2 | 64 | 60.8 | 62 | 63.2 | 72.4436 | 66.0133
36 | Carboflex (UC) | 73.8 | 74.5 | 78.3 | 77.6 | 72.7 | 65.8 | 58.9 | 59 | 59.1 | 82.9564 | 76.5262
37 | Carboflex (BH) | 78.3 | 80.3 | 81.1 | 80.1 | 73.8 | 67.35 | 60.9 | 61.95 | 63 | 86.3662 | 79.9359
38 | EAR caps (UC) | 75 | 77.3 | 81.9 | 80.3 | 72.6 | 67.55 | 62.5 | 62 | 61.5 | 85.6673 | 79.237
39 | EAR Reflex Foam tips (UC) | 64.6 | 68.4 | 71.9 | 72.6 | 65.9 | 61.4 | 56.9 | 54.6 | 52.3 | 76.8158 | 70.3855
40 | EAR Reflex Foam tips (BH) | 65.6 | 67.5 | 71.8 | 71.9 | 68.7 | 63 | 57.3 | 55.25 | 53.2 | 76.8158 | 70.3855
41 | EAR Reflex Foam tips (OH) | 65.5 | 69.4 | 73.7 | 72.2 | 67.4 | 63.1 | 58.8 | 55.9 | 53 | 77.69 | 71.2598
42 | Elvex GelCaps GC-20 | 64.4 | 67.5 | 72.7 | 75 | 70.2 | 66.95 | 63.7 | 61.6 | 59.5 | 78.5931 | 72.1628
43 | Elvex GelPods GP-10 | 69.6 | 73 | 79.4 | 81.3 | 72.1 | 68 | 63.9 | 62.35 | 60.8 | 84.3287 | 77.8985
44 | 3M Banded ear plugs 1310 (UC) | 76.4 | 74.7 | 78.7 | 77.4 | 69.1 | 61.35 | 60.6 | 56.25 | 50.8 | 83.2561 | 76.8258
45 | 3M Banded ear plugs 1310 (BH) | 73.3 | 74.5 | 76.3 | 76.7 | 68.9 | 63.05 | 62.3 | 59.75 | 53.9 | 81.7231 | 75.2929
46 | North Safety Products QB1 | 62.9 | 64.3 | 69.7 | 70.7 | 67.4 | 58.55 | 53.8 | 52.35 | 50.7 | 74.9935 | 68.5633
47 | North Safety Products QB2 | 65.7 | 66.9 | 73.5 | 70.8 | 65.2 | 59.05 | 52.7 | 51.35 | 47.1 | 76.6812 | 70.251
48 | North Safety Products QB3 | 65.6 | 68.6 | 75.4 | 74.6 | 66.5 | 58.85 | 59.9 | 54.85 | 53.5 | 79.034 | 72.6037
49 | Howard Leight QB1 | 67.2 | 74.9 | 81.6 | 77.9 | 73.8 | 65.25 | 56.7 | 58.75 | 60.8 | 84.2816 | 77.8513
50 | Howard Leight QB2 | 73 | 77.1 | 79.6 | 81.1 | 76.5 | 71.95 | 67.4 | 68.35 | 69.3 | 85.4399 | 79.0097
51 | Howard Leight QB3 | 75 | 77 | 82.7 | 81.7 | 73.9 | 71.45 | 69 | 69.9 | 70.8 | 86.6311 | 80.2008
52 | Howard Leight Percap | 73.4 | 75.9 | 81.5 | 79.2 | 73.4 | 70.85 | 68.3 | 65.2 | 62.1 | 84.9896 | 78.5593
53 | EAR Pushin's | 60.9 | 63 | 64.5 | 64.4 | 68.5 | 66.8 | 65.1 | 62.25 | 59.4 | 73.0069 | 66.5767
54 | Peltor Next No-touch | 61.8 | 63.1 | 64.3 | 67.8 | 56.6 | 57.35 | 58.1 | 56.75 | 55.4 | 71.3741 | 64.9439
55 | EAR Ultrafit | 69.8 | 69.4 | 71 | 70.9 | 69.8 | 66.85 | 63.9 | 59.9 | 55.9 | 77.4465 | 71.0162
56 | Peltor Next TriFlange | 66.8 | 65.6 | 70.4 | 69.6 | 67.9 | 67.4 | 66.9 | 60.85 | 54.8 | 76.0062 | 69.5759
57 | 3M reusable ear plugs 1260 | 70.3 | 69.7 | 70.9 | 71.7 | 70.9 | 66.75 | 65.9 | 62.45 | 60.8 | 78.0981 | 71.6678
58 | 3M Corded reusable ear plugs 1270 | 70.2 | 70.1 | 71.1 | 70.8 | 70 | 67.75 | 67.4 | 63.05 | 60.7 | 77.9435 | 71.5132
59 | North Safety Products Duoflange | 69 | 73.4 | 77.1 | 80.7 | 74.9 | 73.9 | 72.9 | 67.1 | 61.3 | 83.9854 | 77.5552
60 | Howard Leight Quiet | 73.7 | 74.2 | 70 | 77.1 | 75 | 70.55 | 66.1 | 60.35 | 54.6 | 81.6736 | 75.2434
61 | Howard Leight Airsoft | 70.1 | 70.9 | 78.9 | 75.1 | 73.7 | 69.45 | 65.2 | 61.9 | 58.6 | 82.0411 | 75.6109
62 | Howard Leight Fusion | 70.8 | 72.8 | 76.8 | 78.2 | 73.9 | 70.35 | 66.8 | 64.6 | 62.4 | 82.4571 | 76.0268
63 | Howard Leight Smartfit | 72.1 | 79.2 | 78.4 | 77.2 | 70.5 | 69.4 | 68.3 | 64.35 | 60.4 | 83.8046 | 77.3743
64 | Howard Leight Bilsom 656NST | 77.7 | 81.3 | 83.8 | 83.1 | 74.5 | 77.05 | 79.6 | 72.65 | 65.7 | 88.8135 | 82.3832
65 | Howard Leight Fusion (detectable) | 70.8 | 72.8 | 76.8 | 78.2 | 73.9 | 70.35 | 66.8 | 64.6 | 62.4 | 82.4571 | 76.0268
66 | Howard Leight Smartfit (detectable) | 72.1 | 79.2 | 78.4 | 77.2 | 70.5 | 69.4 | 68.3 | 64.35 | 60.4 | 83.8046 | 77.3743
67 | Howard Leight Laser Trak (detectable) | 64.2 | 63.9 | 65.3 | 71.5 | 67.4 | 63.15 | 58.9 | 57.75 | 56.6 | 74.6728 | 68.2425
68 | EAR classic | 62.9 | 59.3 | 56.5 | 59.8 | 71 | 65.1 | 59.2 | 54.8 | 50.4 | 72.4879 | 66.0576
69 | EAR classic superfit 30 | 64.4 | 61.5 | 61.7 | 65 | 69.1 | 62.25 | 55.4 | 54.2 | 53 | 72.4261 | 65.9958
70 | EAR classic superfit 33 | 61 | 56.6 | 54.3 | 59.5 | 66.5 | 61.95 | 57.4 | 55.05 | 52.7 | 69.0736 | 62.6433
71 | EAR soft | 60 | 62.6 | 63.6 | 64 | 64.4 | 61.4 | 58.4 | 54.55 | 50.7 | 70.4867 | 64.0565
72 | Peltor Next Nitro | 62.9 | 59.3 | 56.5 | 59.8 | 71 | 65.1 | 59.2 | 54.8 | 50.4 | 72.4879 | 66.0576
73 | Elvex Blue EP-201/211 | 63.3 | 61 | 64.9 | 66.5 | 66.9 | 65 | 63.1 | 61.15 | 59.2 | 72.7243 | 66.294
74 | Elvex Quatro EP-400 | 68.1 | 67.4 | 70.7 | 70.9 | 69.6 | 67.5 | 65.4 | 61.9 | 58.4 | 76.927 | 70.4967
75 | 3M Soft Foam Earplugs 1120 | 74.8 | 68.9 | 67.8 | 66.8 | 65.6 | 61.25 | 58.6 | 57.15 | 53.2 | 77.2704 | 70.8401
76 | 3M Corded Soft Foam Earplugs 1130 | 70.2 | 68.1 | 67.8 | 67.3 | 65.7 | 63.95 | 60 | 57.35 | 58.3 | 75.2783 | 68.848
77 | 3M Foam Earplugs 1100 with or without cords | 64.4 | 63.5 | 66.1 | 67.5 | 66.7 | 62.25 | 59.7 | 56.45 | 54.5 | 73.135 | 66.7047
78 | North Safety Products QD-30 | 69.2 | 66.4 | 71.6 | 70.2 | 69 | 59.75 | 59.3 | 53.65 | 52.5 | 76.6821 | 70.2518
79 | North Safety Products Laser-Lite | 60.1 | 61.2 | 65.3 | 63.3 | 62.8 | 61.15 | 55.3 | 58.55 | 56.9 | 70.2539 | 63.8236
80 | North Safety Products E1-09C | 62.1 | 63.6 | 63.2 | 64.1 | 63.9 | 62.05 | 59.9 | 57.15 | 54.9 | 70.9038 | 64.4735
81 | Howard Leight Max | 60.8 | 61.4 | 63.3 | 65.2 | 67.6 | 61.45 | 55.3 | 58.6 | 61.9 | 71.9518 | 65.5215
82 | Howard Leight Max Lite | 66 | 67.7 | 68.9 | 71.2 | 71.1 | 66.2 | 61.3 | 59.85 | 58.4 | 76.6028 | 70.1725
83 | Howard Leight Laser Lite | 64.2 | 63.9 | 65.3 | 71.5 | 67.4 | 63.15 | 58.9 | 57.75 | 56.6 | 74.6728 | 68.2425
84 | Howard Leight Matrix orange | 76.5 | 74.9 | 76.4 | 77.5 | 70.2 | 67 | 63.8 | 62.15 | 60.5 | 82.7749 | 76.3447
85 | Howard Leight Matrix green | 78.5 | 79.1 | 80.6 | 78.1 | 71.1 | 70.5 | 69.9 | 67.2 | 64.5 | 85.5259 | 79.0956
86 | Howard Leight Matrix blue | 83.1 | 82.4 | 84.2 | 79.7 | 77.2 | 73.15 | 69.1 | 68.35 | 67.6 | 89.0345 | 82.6043
87 | Howard Leight Multimax | 66.4 | 65.8 | 68.5 | 70.4 | 69.4 | 65.95 | 62.5 | 62.05 | 61.6 | 75.8143 | 69.3841
88 | Howard Leight Bilsom 303 | 69.6 | 70.7 | 75 | 76.2 | 72.1 | 67.5 | 62.9 | 59.1 | 55.3 | 80.5187 | 74.0884
89 | Variphone (adjustment 90) | 77.2 | 75 | 76.1 | 74.5 | 70.4 | 69.75 | 69.1 | 63.6 | 58.1 | 82.3745 | 75.9443
90 | Variphone (adjustment 100) | 72.1 | 70 | 71.8 | 71.9 | 68.7 | 66.25 | 63.8 | 61.45 | 59.1 | 78.2909 | 71.8606
91 | Variphone (adjustment 110) | 71.7 | 69.9 | 72 | 69.7 | 68 | 64.15 | 60.3 | 58 | 55.7 | 77.5965 | 71.1662
92 | Variphone (adjustment 120) | 63.7 | 64.2 | 68.3 | 67.4 | 68.5 | 65.2 | 61.9 | 57.75 | 53.6 | 74.1644 | 67.7342
93 | Noise Clipper | 71.6 | 72.2 | 77.5 | 79.5 | 73.5 | 67.65 | 61.8 | 60.65 | 60.7 | 83.0424 | 76.6122
94 | Sonomax (Full block) | 74.3 | 76.6 | 82.8 | 84.2 | 77.7 | 78.15 | 78.6 | 75.2 | 71.8 | 88.278 | 81.8477
95 | Sonomax (Yellow filter) | 80.2 | 83 | 88 | 90.5 | 84.1 | 83 | 81.9 | 79.7 | 77.5 | 94.0233 | 87.593
96 | Sonomax (Red filter) | 87.6 | 89.5 | 92.7 | 92.7 | 84.9 | 84.75 | 84.6 | 82.3 | 80 | 97.6999 | 91.2696
97 | Sonomax (Brown filter) | 88.9 | 90.2 | 94.7 | 95.4 | 87.5 | 86.1 | 84.7 | 82.55 | 80.4 | 99.6422 | 93.2119

## 16.Miners' Ass
| Table F-16 | dB-Lavg | Mean: | 98.3 |  | Max: | 103 |  | Min: | 84 | Obs (n): | 14
| HPD selection for miners' assistants | Effective LpA (dB) at given centre frequency (Hz) | [8 empty] | LAeq | Lavg
|  | 125 | 250 | 500 | 1000 | 2000 | 3150 | 4000 | 6300 | 8000 | (dB) | (dB)
HPD No. | without HPD | 89.7 | 91.3 | 95.6 | 97.6 | 98.3 | 97.5 | 96.7 | 95.4 | 94.1 | 104.0953 | 98.3
with HPD
1 | MSA Noise Foe Mark V | 82.5 | 77.5 | 72.7 | 67.8 | 68.7 | 68.2 | 67.7 | 65.1 | 62.5 | 84.3741 | 78.5789
2 | Peltor H6 | 81.7 | 77.3 | 69.2 | 66.7 | 64.6 | 64.05 | 63.5 | 62.4 | 61.3 | 83.4455 | 77.6502
3 | Peltor H10 | 70.6 | 67.6 | 61.3 | 59.4 | 62.8 | 59.3 | 55.8 | 55.55 | 55.3 | 73.4401 | 67.6448
4 | Elvex COM-55 | 75.4 | 74.3 | 67 | 62.8 | 64.7 | 62.25 | 59.8 | 56.4 | 53 | 78.6101 | 72.8148
5 | Elvex Equalizer HB-2000 | 76.1 | 72.2 | 67.8 | 62 | 62.9 | 60.2 | 57.5 | 56.5 | 55.5 | 78.313 | 72.5178
6 | Elvex Maxi Muff HB-35 (BH) | 74.1 | 69.2 | 65.4 | 60.9 | 63.3 | 62.35 | 61.4 | 58.85 | 56.3 | 76.3006 | 70.5054
7 | Elvex Maxi Muff HB-35 (OH) | 74.1 | 69.2 | 65.4 | 60.9 | 63.3 | 62.35 | 61.4 | 58.85 | 56.3 | 76.3006 | 70.5054
8 | Elvex Maxi Muff HB-35 (UC) | 74.1 | 69.2 | 65.4 | 61.2 | 63.3 | 62.35 | 61.4 | 58.85 | 56.3 | 76.3096 | 70.5143
9 | Elvex Royal HB-50 | 73.5 | 69 | 65.2 | 59.6 | 64.1 | 62.3 | 60.5 | 59.1 | 57.7 | 75.8922 | 70.097
10 | ElvexSilver HB-49 | 74 | 73.7 | 71.2 | 62.9 | 63.9 | 63.5 | 63.1 | 61.25 | 59.4 | 78.3923 | 72.5971
11 | Elvex Value Muff HB-25 (BH) | 78.6 | 73.2 | 68.1 | 61.8 | 63.6 | 63.45 | 63.3 | 61.95 | 60.6 | 80.2891 | 74.4938
12 | Elvex Value Muff HB-25 (OH) | 78.6 | 73.2 | 68.1 | 61.8 | 63.6 | 63.45 | 63.3 | 61.95 | 60.6 | 80.2891 | 74.4938
13 | Elvex Value Muff HB-25 (UC) | 78.6 | 73.2 | 68.1 | 61.8 | 63.6 | 63.45 | 63.3 | 61.95 | 60.6 | 80.2891 | 74.4938
14 | 3M Low profile ear muff 1425 (OH) | 78.6 | 73.2 | 68.1 | 61.8 | 63.6 | 63.45 | 63.3 | 61.95 | 60.6 | 80.2891 | 74.4938
15 | 3M 3-position ear muff 1427 (OH) | 73.1 | 70.5 | 66.1 | 60 | 65.3 | 58.7 | 58 | 57.3 | 58.6 | 76.1758 | 70.3805
16 | 3M 3-position ear muff 1427 (BH) | 73.5 | 70.5 | 67 | 60.9 | 64.2 | 59.5 | 57.4 | 56.6 | 57.1 | 76.3891 | 70.5938
17 | 3M 3-position ear muff 1427 (UC) | 74.6 | 71.5 | 66.8 | 59.7 | 65 | 61.1 | 58.4 | 58.1 | 58.8 | 77.2671 | 71.4718
18 | 3M general purpose ear muff 1435 (OH) | 77.7 | 73.2 | 70.9 | 69.2 | 67.5 | 66.8 | 62.9 | 62.5 | 61 | 80.3834 | 74.5881
19 | 3M padded ear muff 1440 (OH) | 76.4 | 71.7 | 70.2 | 69.7 | 69.8 | 64.9 | 60.1 | 58.3 | 57.2 | 79.5107 | 73.7154
20 | Howard Leight Bilsom Thunder T1 (OH) | 75.7 | 70.7 | 71.3 | 67 | 67.4 | 65.2 | 63 | 61.2 | 59.4 | 78.7947 | 72.9995
21 | Howard Leight Bilsom Thunder T2 (OH) | 72.8 | 66.1 | 67.2 | 61.8 | 64.6 | 63.4 | 62.2 | 61.75 | 61.3 | 75.5367 | 69.7415
22 | Howard Leight Bilsom Thunder T3 (OH) | 71.4 | 65 | 64 | 59.5 | 63.4 | 60.2 | 57 | 57.2 | 57.4 | 73.7305 | 67.9353
23 | Howard Leight Bilsom Thunder T1F Fold (OH) | 74.5 | 70.7 | 71.7 | 66.4 | 65.5 | 64.1 | 62.7 | 61.4 | 60.1 | 78.1639 | 72.3686
24 | Howard Leight Leightning L1 (OH) | 71.9 | 71.2 | 69 | 67.6 | 69.8 | 65 | 60.2 | 61.6 | 63 | 77.4005 | 71.6053
25 | Howard Leight Leightning L12 (OH) | 73.6 | 69.7 | 69.5 | 65.8 | 68.9 | 66.15 | 63.4 | 62.55 | 61.7 | 77.5116 | 71.7164
26 | Howard Leight Leightning L3 (OH) | 68.7 | 65.5 | 65 | 63.5 | 66.3 | 63.65 | 61 | 61.3 | 61.6 | 73.6796 | 67.8843
27 | Howard Leight Viking V1 (OH) | 82.3 | 78.8 | 72.4 | 68.8 | 67.9 | 67.3 | 66.7 | 65.25 | 63.8 | 84.5315 | 78.7362
28 | Howard Leight Viking V1 (BH) | 82.3 | 78.8 | 72.4 | 68.8 | 67.9 | 67.3 | 66.7 | 65.25 | 63.8 | 84.5315 | 78.7362
29 | Howard Leight Viking V1 (UC) | 82.3 | 78.8 | 72.4 | 68.8 | 67.9 | 67.3 | 66.7 | 65.25 | 63.8 | 84.5315 | 78.7362
30 | Howard Leight Mach 1 (OH) | 79.3 | 81.4 | 80.4 | 68.7 | 70.2 | 67.3 | 64.4 | 66 | 67.6 | 85.5533 | 79.758
31 | Howard Leight Clarity C1 (OH) | 77.3 | 70.1 | 70.6 | 77.2 | 74.5 | 72.6 | 70.7 | 68.2 | 65.7 | 82.3438 | 76.5486
32 | Howard Leight Clarity C2 (OH) | 72.1 | 65 | 65.7 | 69.3 | 68.2 | 66.3 | 64.4 | 65.6 | 66.8 | 76.6043 | 70.8091
33 | Howard Leight Clarity C2 (BH) | 72.1 | 65 | 65.7 | 69.3 | 68.2 | 66.3 | 64.4 | 65.6 | 66.8 | 76.6043 | 70.8091
34 | Howard Leight Clarity C2 (UC) | 72.1 | 65 | 65.7 | 69.3 | 68.2 | 66.3 | 64.4 | 65.6 | 66.8 | 76.6043 | 69
35 | Howard Leight Clarity C3 (OH) | 67.2 | 60.5 | 61 | 65.6 | 68 | 64.95 | 61.9 | 63.45 | 65 | 73.4792 | 67.684
36 | Carboflex (UC) | 74.6 | 75.6 | 79.2 | 78.8 | 73.5 | 66.75 | 60 | 60.45 | 60.9 | 83.9585 | 78.1632
37 | Carboflex (BH) | 79.1 | 81.4 | 82 | 81.3 | 74.6 | 68.3 | 62 | 63.4 | 64.8 | 87.3731 | 81.5779
38 | EAR caps (UC) | 75.8 | 78.4 | 82.8 | 81.5 | 73.4 | 68.5 | 63.6 | 63.45 | 63.3 | 86.6774 | 80.8821
39 | EAR Reflex Foam tips (UC) | 65.4 | 69.5 | 72.8 | 73.8 | 66.7 | 62.35 | 58 | 56.05 | 54.1 | 77.8525 | 72.0572
40 | EAR Reflex Foam tips (BH) | 66.4 | 68.6 | 72.7 | 73.1 | 69.5 | 63.95 | 58.4 | 56.7 | 55 | 77.8225 | 72.0272
41 | EAR Reflex Foam tips (OH) | 66.3 | 70.5 | 74.6 | 73.4 | 68.2 | 64.05 | 59.9 | 57.35 | 54.8 | 78.6976 | 72.9023
42 | Elvex GelCaps GC-20 | 65.2 | 68.6 | 73.6 | 76.2 | 71 | 67.9 | 64.8 | 63.05 | 61.3 | 79.643 | 73.8478
43 | Elvex GelPods GP-10 | 70.4 | 74.1 | 80.3 | 82.5 | 72.9 | 68.95 | 65 | 63.8 | 62.6 | 85.3924 | 79.5971
44 | 3M Banded ear plugs 1310 (UC) | 77.2 | 75.8 | 79.6 | 78.6 | 69.9 | 62.3 | 61.7 | 57.7 | 52.6 | 84.2419 | 78.4466
45 | 3M Banded ear plugs 1310 (BH) | 74.1 | 75.6 | 77.2 | 77.9 | 69.7 | 64 | 63.4 | 61.2 | 55.7 | 82.7426 | 76.9473
46 | North Safety Products QB1 | 63.7 | 65.4 | 70.6 | 71.9 | 68.2 | 59.5 | 54.9 | 53.8 | 52.5 | 76.007 | 70.2117
47 | North Safety Products QB2 | 66.5 | 68 | 74.4 | 72 | 66 | 60 | 53.8 | 52.8 | 48.9 | 77.669 | 71.8738
48 | North Safety Products QB3 | 66.4 | 69.7 | 76.3 | 75.8 | 67.3 | 59.8 | 61 | 56.3 | 55.3 | 80.0579 | 74.2627
49 | Howard Leight QB1 | 68 | 76 | 82.5 | 79.1 | 74.6 | 66.2 | 57.8 | 60.2 | 62.6 | 85.2698 | 79.4745
50 | Howard Leight QB2 | 73.8 | 78.2 | 80.5 | 82.3 | 77.3 | 72.9 | 68.5 | 69.8 | 71.1 | 86.4909 | 80.6956
51 | Howard Leight QB3 | 75.8 | 78.1 | 83.6 | 82.9 | 74.7 | 72.4 | 70.1 | 71.35 | 72.6 | 87.6686 | 81.8733
52 | Howard Leight Percap | 74.2 | 77 | 82.4 | 80.4 | 74.2 | 71.8 | 69.4 | 66.65 | 63.9 | 85.9914 | 80.1961
53 | EAR Pushin's | 61.7 | 64.1 | 65.4 | 65.6 | 69.3 | 67.75 | 66.2 | 63.7 | 61.2 | 74.0047 | 68.2094
54 | Peltor Next No-touch | 62.6 | 64.2 | 65.2 | 69 | 57.4 | 58.3 | 59.2 | 58.2 | 57.2 | 72.4578 | 66.6625
55 | EAR Ultrafit | 70.6 | 70.5 | 71.9 | 72.1 | 70.6 | 67.8 | 65 | 61.35 | 57.7 | 78.4286 | 72.6334
56 | Peltor Next TriFlange | 67.6 | 66.7 | 71.3 | 70.8 | 68.7 | 68.35 | 68 | 62.3 | 56.6 | 77.0004 | 71.2052
57 | 3M reusable ear plugs 1260 | 71.1 | 70.8 | 71.8 | 72.9 | 71.7 | 67.7 | 67 | 63.9 | 62.6 | 79.0935 | 73.2983
58 | 3M Corded reusable ear plugs 1270 | 71 | 71.2 | 72 | 72 | 70.8 | 68.7 | 68.5 | 64.5 | 62.5 | 78.9404 | 73.1451
59 | North Safety Products Duoflange | 69.8 | 74.5 | 78 | 81.9 | 75.7 | 74.85 | 74 | 68.55 | 63.1 | 85.0518 | 79.2566
60 | Howard Leight Quiet | 74.5 | 75.3 | 70.9 | 78.3 | 75.8 | 71.5 | 67.2 | 61.8 | 56.4 | 82.6877 | 76.8924
61 | Howard Leight Airsoft | 70.9 | 72 | 79.8 | 76.3 | 74.5 | 70.4 | 66.3 | 63.35 | 60.4 | 83.0071 | 77.2119
62 | Howard Leight Fusion | 71.6 | 73.9 | 77.7 | 79.4 | 74.7 | 71.3 | 67.9 | 66.05 | 64.2 | 83.4887 | 77.6934
63 | Howard Leight Smartfit | 72.9 | 80.3 | 79.3 | 78.4 | 71.3 | 70.35 | 69.4 | 65.8 | 62.2 | 84.8402 | 79.045
64 | Howard Leight Bilsom 656NST | 78.5 | 82.4 | 84.7 | 84.3 | 75.3 | 78 | 80.7 | 74.1 | 67.5 | 89.8491 | 84.0538
65 | Howard Leight Fusion (detectable) | 71.6 | 73.9 | 77.7 | 79.4 | 74.7 | 71.3 | 67.9 | 66.05 | 64.2 | 83.4887 | 77.6934
66 | Howard Leight Smartfit (detectable) | 72.9 | 80.3 | 79.3 | 78.4 | 71.3 | 70.35 | 69.4 | 65.8 | 62.2 | 84.8402 | 79.045
67 | Howard Leight Laser Trak (detectable) | 65 | 65 | 66.2 | 72.7 | 68.2 | 64.1 | 60 | 59.2 | 58.4 | 75.7302 | 69.9349
68 | EAR classic | 63.7 | 60.4 | 57.4 | 61 | 71.8 | 66.05 | 60.3 | 56.25 | 52.2 | 73.349 | 67.5537
69 | EAR classic superfit 30 | 65.2 | 62.6 | 62.6 | 66.2 | 69.9 | 63.2 | 56.5 | 55.65 | 54.8 | 73.3527 | 67.5574
70 | EAR classic superfit 33 | 61.8 | 57.7 | 55.2 | 60.7 | 67.3 | 62.9 | 58.5 | 56.5 | 54.5 | 69.9863 | 64.191
71 | EAR soft | 60.8 | 63.7 | 64.5 | 65.2 | 65.2 | 62.35 | 59.5 | 56 | 52.5 | 71.4788 | 65.6835
72 | Peltor Next Nitro | 63.7 | 60.4 | 57.4 | 61 | 71.8 | 66.05 | 60.3 | 56.25 | 52.2 | 73.349 | 67.5537
73 | Elvex Blue EP-201/211 | 64.1 | 62.1 | 65.8 | 67.7 | 67.7 | 65.95 | 64.2 | 62.6 | 61 | 73.7402 | 67.9449
74 | Elvex Quatro EP-400 | 68.9 | 68.5 | 71.6 | 72.1 | 70.4 | 68.45 | 66.5 | 63.35 | 60.2 | 77.9234 | 72.1282
75 | 3M Soft Foam Earplugs 1120 | 75.6 | 70 | 68.7 | 68 | 66.4 | 62.2 | 59.7 | 58.6 | 55 | 78.172 | 72.3768
76 | 3M Corded Soft Foam Earplugs 1130 | 71 | 69.2 | 68.7 | 68.5 | 66.5 | 64.9 | 61.1 | 58.8 | 60.1 | 76.2508 | 70.4556
77 | 3M Foam Earplugs 1100 with or without cords | 65.2 | 64.6 | 67 | 68.7 | 67.5 | 63.2 | 60.8 | 57.9 | 56.3 | 74.1284 | 68.3331
78 | North Safety Products QD-30 | 70 | 67.5 | 72.5 | 71.4 | 69.8 | 60.7 | 60.4 | 55.1 | 54.3 | 77.6437 | 71.8484
79 | North Safety Products Laser-Lite | 60.9 | 62.3 | 66.2 | 64.5 | 63.6 | 62.1 | 56.4 | 60 | 58.7 | 71.266 | 65.4707
80 | North Safety Products E1-09C | 62.9 | 64.7 | 64.1 | 65.3 | 64.7 | 63 | 61 | 58.6 | 56.7 | 71.9139 | 66.1186
81 | Howard Leight Max | 61.6 | 62.5 | 64.2 | 66.4 | 68.4 | 62.4 | 56.4 | 60.05 | 63.7 | 72.9925 | 67.1972
82 | Howard Leight Max Lite | 66.8 | 68.8 | 69.8 | 72.4 | 71.9 | 67.15 | 62.4 | 61.3 | 60.2 | 77.6022 | 71.8069
83 | Howard Leight Laser Lite | 65 | 65 | 66.2 | 72.7 | 68.2 | 64.1 | 60 | 59.2 | 58.4 | 75.7302 | 69.9349
84 | Howard Leight Matrix orange | 77.3 | 76 | 77.3 | 78.7 | 71 | 67.95 | 64.9 | 63.6 | 62.3 | 83.779 | 77.9837
85 | Howard Leight Matrix green | 79.3 | 80.2 | 81.5 | 79.3 | 71.9 | 71.45 | 71 | 68.65 | 66.3 | 86.518 | 80.7227
86 | Howard Leight Matrix blue | 83.9 | 83.5 | 85.1 | 80.9 | 78 | 74.1 | 70.2 | 69.8 | 69.4 | 89.9924 | 84.1971
87 | Howard Leight Multimax | 67.2 | 66.9 | 69.4 | 71.6 | 70.2 | 66.9 | 63.6 | 63.5 | 63.4 | 76.8359 | 71.0406
88 | Howard Leight Bilsom 303 | 70.4 | 71.8 | 75.9 | 77.4 | 72.9 | 68.45 | 64 | 60.55 | 57.1 | 81.5376 | 75.7423
89 | Variphone (adjustment 90) | 78 | 76.1 | 77 | 75.7 | 71.2 | 70.7 | 70.2 | 65.05 | 59.9 | 83.3392 | 77.544
90 | Variphone (adjustment 100) | 72.9 | 71.1 | 72.7 | 73.1 | 69.5 | 67.2 | 64.9 | 62.9 | 60.9 | 79.2764 | 73.4811
91 | Variphone (adjustment 110) | 72.5 | 71 | 72.9 | 70.9 | 68.8 | 65.1 | 61.4 | 59.45 | 57.5 | 78.5553 | 72.76
92 | Variphone (adjustment 120) | 64.5 | 65.3 | 69.2 | 68.6 | 69.3 | 66.15 | 63 | 59.2 | 55.4 | 75.1351 | 69.3399
93 | Noise Clipper | 72.4 | 73.3 | 78.4 | 80.7 | 74.3 | 68.6 | 62.9 | 62.1 | 62.5 | 84.0837 | 78.2884
94 | Sonomax (Full block) | 75.1 | 77.7 | 83.7 | 85.4 | 78.5 | 79.1 | 79.7 | 76.65 | 73.6 | 89.3421 | 83.5468
95 | Sonomax (Yellow filter) | 81 | 84.1 | 88.9 | 91.7 | 84.9 | 83.95 | 83 | 81.15 | 79.3 | 95.0947 | 89.2994
96 | Sonomax (Red filter) | 88.4 | 90.6 | 93.6 | 93.9 | 85.7 | 85.7 | 85.7 | 83.75 | 81.8 | 98.739 | 92.9437
97 | Sonomax (Brown filter) | 89.7 | 91.3 | 95.6 | 96.6 | 88.3 | 87.05 | 85.8 | 84 | 82.2 | 100.6841 | 94.8889

## 17.Shift supervisor
| Table F-17 | dB-Lavg | Mean: | 91.9 |  | Max: | 94 |  | Min: | 85 | Obs (n): | 12
| HPD selection for shift supervisors | Effective LpA (dB) at given centre frequency (Hz) | [8 empty] | LAeq | Lavg
|  | 125 | 250 | 500 | 1000 | 2000 | 3150 | 4000 | 6300 | 8000 | (dB) | (dB)
HPD No. | without HPD | 87.1 | 89.3 | 92.2 | 95 | 96.2 | 94.55 | 92.9 | 89.8 | 86.7 | 101.0626 | 91.9
with HPD
1 | MSA Noise Foe Mark V | 79.9 | 75.5 | 69.3 | 65.2 | 66.6 | 65.25 | 63.9 | 59.5 | 55.1 | 81.8292 | 72.6666
2 | Peltor H6 | 79.1 | 75.3 | 65.8 | 64.1 | 62.5 | 61.1 | 59.7 | 56.8 | 53.9 | 80.9516 | 71.7889
3 | Peltor H10 | 68 | 65.6 | 57.9 | 56.8 | 60.7 | 56.35 | 52 | 49.95 | 47.9 | 70.9449 | 61.7823
4 | Elvex COM-55 | 72.8 | 72.3 | 63.6 | 60.2 | 62.6 | 59.3 | 56 | 50.8 | 45.6 | 76.194 | 67.0313
5 | Elvex Equalizer HB-2000 | 73.5 | 70.2 | 64.4 | 59.4 | 60.8 | 57.25 | 53.7 | 50.9 | 48.1 | 75.7961 | 66.6335
6 | Elvex Maxi Muff HB-35 (BH) | 71.5 | 67.2 | 62 | 58.3 | 61.2 | 59.4 | 57.6 | 53.25 | 48.9 | 73.7302 | 64.5675
7 | Elvex Maxi Muff HB-35 (OH) | 71.5 | 67.2 | 62 | 58.3 | 61.2 | 59.4 | 57.6 | 53.25 | 48.9 | 73.7302 | 64.5675
8 | Elvex Maxi Muff HB-35 (UC) | 71.5 | 67.2 | 62 | 58.6 | 61.2 | 59.4 | 57.6 | 53.25 | 48.9 | 73.7391 | 64.5764
9 | Elvex Royal HB-50 | 70.9 | 67 | 61.8 | 57 | 62 | 59.35 | 56.7 | 53.5 | 50.3 | 73.3222 | 64.1595
10 | ElvexSilver HB-49 | 71.4 | 71.7 | 67.8 | 60.3 | 61.8 | 60.55 | 59.3 | 55.65 | 52 | 75.8224 | 66.6597
11 | Elvex Value Muff HB-25 (BH) | 76 | 71.2 | 64.7 | 59.2 | 61.5 | 60.5 | 59.5 | 56.35 | 53.2 | 77.7297 | 68.5671
12 | Elvex Value Muff HB-25 (OH) | 76 | 71.2 | 64.7 | 59.2 | 61.5 | 60.5 | 59.5 | 56.35 | 53.2 | 77.7297 | 68.5671
13 | Elvex Value Muff HB-25 (UC) | 76 | 71.2 | 64.7 | 59.2 | 61.5 | 60.5 | 59.5 | 56.35 | 53.2 | 77.7297 | 68.5671
14 | 3M Low profile ear muff 1425 (OH) | 76 | 71.2 | 64.7 | 59.2 | 61.5 | 60.5 | 59.5 | 56.35 | 53.2 | 77.7297 | 68.5671
15 | 3M 3-position ear muff 1427 (OH) | 70.5 | 68.5 | 62.7 | 57.4 | 63.2 | 55.75 | 54.2 | 51.7 | 51.2 | 73.654 | 64.4914
16 | 3M 3-position ear muff 1427 (BH) | 70.9 | 68.5 | 63.6 | 58.3 | 62.1 | 56.55 | 53.6 | 51 | 49.7 | 73.8549 | 64.6922
17 | 3M 3-position ear muff 1427 (UC) | 72 | 69.5 | 63.4 | 57.1 | 62.9 | 58.15 | 54.6 | 52.5 | 51.4 | 74.7477 | 65.5851
18 | 3M general purpose ear muff 1435 (OH) | 75.1 | 71.2 | 67.5 | 66.6 | 65.4 | 63.85 | 59.1 | 56.9 | 53.6 | 77.7992 | 68.6366
19 | 3M padded ear muff 1440 (OH) | 73.8 | 69.7 | 66.8 | 67.1 | 67.7 | 61.95 | 56.3 | 52.7 | 49.8 | 76.9589 | 67.7962
20 | Howard Leight Bilsom Thunder T1 (OH) | 73.1 | 68.7 | 67.9 | 64.4 | 65.3 | 62.25 | 59.2 | 55.6 | 52 | 76.1415 | 66.9789
21 | Howard Leight Bilsom Thunder T2 (OH) | 70.2 | 64.1 | 63.8 | 59.2 | 62.5 | 60.45 | 58.4 | 56.15 | 53.9 | 72.7848 | 63.6221
22 | Howard Leight Bilsom Thunder T3 (OH) | 68.8 | 63 | 60.6 | 56.9 | 61.3 | 57.25 | 53.2 | 51.6 | 50 | 71.0981 | 61.9355
23 | Howard Leight Bilsom Thunder T1F Fold (OH) | 71.9 | 68.7 | 68.3 | 63.8 | 63.4 | 61.15 | 58.9 | 55.8 | 52.7 | 75.4668 | 66.3042
24 | Howard Leight Leightning L1 (OH) | 69.3 | 69.2 | 65.6 | 65 | 67.7 | 62.05 | 56.4 | 56 | 55.6 | 74.8159 | 65.6532
25 | Howard Leight Leightning L12 (OH) | 71 | 67.7 | 66.1 | 63.2 | 66.8 | 63.2 | 59.6 | 56.95 | 54.3 | 74.8584 | 65.6957
26 | Howard Leight Leightning L3 (OH) | 66.1 | 63.5 | 61.6 | 60.9 | 64.2 | 60.7 | 57.2 | 55.7 | 54.2 | 70.9364 | 61.7738
27 | Howard Leight Viking V1 (OH) | 79.7 | 76.8 | 69 | 66.2 | 65.8 | 64.35 | 62.9 | 59.65 | 56.4 | 82.0273 | 72.8647
28 | Howard Leight Viking V1 (BH) | 79.7 | 76.8 | 69 | 66.2 | 65.8 | 64.35 | 62.9 | 59.65 | 56.4 | 82.0273 | 72.8647
29 | Howard Leight Viking V1 (UC) | 79.7 | 76.8 | 69 | 66.2 | 65.8 | 64.35 | 62.9 | 59.65 | 56.4 | 82.0273 | 72.8647
30 | Howard Leight Mach 1 (OH) | 76.7 | 79.4 | 77 | 66.1 | 68.1 | 64.35 | 60.6 | 60.4 | 60.2 | 82.9384 | 73.7757
31 | Howard Leight Clarity C1 (OH) | 74.7 | 68.1 | 67.2 | 74.6 | 72.4 | 69.65 | 66.9 | 62.6 | 58.3 | 79.6852 | 70.5226
32 | Howard Leight Clarity C2 (OH) | 69.5 | 63 | 62.3 | 66.7 | 66.1 | 63.35 | 60.6 | 60 | 59.4 | 73.6878 | 64.5251
33 | Howard Leight Clarity C2 (BH) | 69.5 | 63 | 62.3 | 66.7 | 66.1 | 63.35 | 60.6 | 60 | 59.4 | 73.6878 | 64.5251
34 | Howard Leight Clarity C2 (UC) | 69.5 | 63 | 62.3 | 66.7 | 66.1 | 63.35 | 60.6 | 60 | 59.4 | 73.6878 | 69
35 | Howard Leight Clarity C3 (OH) | 64.6 | 58.5 | 57.6 | 63 | 65.9 | 62 | 58.1 | 57.85 | 57.6 | 70.5209 | 61.3582
36 | Carboflex (UC) | 72 | 73.6 | 75.8 | 76.2 | 71.4 | 63.8 | 56.2 | 54.85 | 53.5 | 81.2355 | 72.0729
37 | Carboflex (BH) | 76.5 | 79.4 | 78.6 | 78.7 | 72.5 | 65.35 | 58.2 | 57.8 | 57.4 | 84.7324 | 75.5698
38 | EAR caps (UC) | 73.2 | 76.4 | 79.4 | 78.9 | 71.3 | 65.55 | 59.8 | 57.85 | 55.9 | 83.8757 | 74.713
39 | EAR Reflex Foam tips (UC) | 62.8 | 67.5 | 69.4 | 71.2 | 64.6 | 59.4 | 54.2 | 50.45 | 46.7 | 75.1342 | 65.9715
40 | EAR Reflex Foam tips (BH) | 63.8 | 66.6 | 69.3 | 70.5 | 67.4 | 61 | 54.6 | 51.1 | 47.6 | 75.1245 | 65.9619
41 | EAR Reflex Foam tips (OH) | 63.7 | 68.5 | 71.2 | 70.8 | 66.1 | 61.1 | 56.1 | 51.75 | 47.4 | 75.929 | 66.7663
42 | Elvex GelCaps GC-20 | 62.6 | 66.6 | 70.2 | 73.6 | 68.9 | 64.95 | 61 | 57.45 | 53.9 | 76.9053 | 67.7426
43 | Elvex GelPods GP-10 | 67.8 | 72.1 | 76.9 | 79.9 | 70.8 | 66 | 61.2 | 58.2 | 55.2 | 82.6154 | 73.4528
44 | 3M Banded ear plugs 1310 (UC) | 74.6 | 73.8 | 76.2 | 76 | 67.8 | 59.35 | 57.9 | 52.1 | 45.2 | 81.4922 | 72.3296
45 | 3M Banded ear plugs 1310 (BH) | 71.5 | 73.6 | 73.8 | 75.3 | 67.6 | 61.05 | 59.6 | 55.6 | 48.3 | 80.0707 | 70.908
46 | North Safety Products QB1 | 61.1 | 63.4 | 67.2 | 69.3 | 66.1 | 56.55 | 51.1 | 48.2 | 45.1 | 73.3184 | 64.1558
47 | North Safety Products QB2 | 63.9 | 66 | 71 | 69.4 | 63.9 | 57.05 | 50 | 47.2 | 41.5 | 74.8149 | 65.6523
48 | North Safety Products QB3 | 63.8 | 67.7 | 72.9 | 73.2 | 65.2 | 56.85 | 57.2 | 50.7 | 47.9 | 77.2079 | 68.0453
49 | Howard Leight QB1 | 65.4 | 74 | 79.1 | 76.5 | 72.5 | 63.25 | 54 | 54.6 | 55.2 | 82.378 | 73.2154
50 | Howard Leight QB2 | 71.2 | 76.2 | 77.1 | 79.7 | 75.2 | 69.95 | 64.7 | 64.2 | 63.7 | 83.7638 | 74.6011
51 | Howard Leight QB3 | 73.2 | 76.1 | 80.2 | 80.3 | 72.6 | 69.45 | 66.3 | 65.75 | 65.2 | 84.7606 | 75.598
52 | Howard Leight Percap | 71.6 | 75 | 79 | 77.8 | 72.1 | 68.85 | 65.6 | 61.05 | 56.5 | 83.14 | 73.9773
53 | EAR Pushin's | 59.1 | 62.1 | 62 | 63 | 67.2 | 64.8 | 62.4 | 58.1 | 53.8 | 71.2191 | 62.0564
54 | Peltor Next No-touch | 60 | 62.2 | 61.8 | 66.4 | 55.3 | 55.35 | 55.4 | 52.6 | 49.8 | 69.6939 | 60.5312
55 | EAR Ultrafit | 68 | 68.5 | 68.5 | 69.5 | 68.5 | 64.85 | 61.2 | 55.75 | 50.3 | 75.7848 | 66.6221
56 | Peltor Next TriFlange | 65 | 64.7 | 67.9 | 68.2 | 66.6 | 65.4 | 64.2 | 56.7 | 49.2 | 74.1782 | 65.0155
57 | 3M reusable ear plugs 1260 | 68.5 | 68.8 | 68.4 | 70.3 | 69.6 | 64.75 | 63.2 | 58.3 | 55.2 | 76.4186 | 67.256
58 | 3M Corded reusable ear plugs 1270 | 68.4 | 69.2 | 68.6 | 69.4 | 68.7 | 65.75 | 64.7 | 58.9 | 55.1 | 76.2198 | 67.0572
59 | North Safety Products Duoflange | 67.2 | 72.5 | 74.6 | 79.3 | 73.6 | 71.9 | 70.2 | 62.95 | 55.7 | 82.3233 | 73.1606
60 | Howard Leight Quiet | 71.9 | 73.3 | 67.5 | 75.7 | 73.7 | 68.55 | 63.4 | 56.2 | 49 | 80.2265 | 71.0639
61 | Howard Leight Airsoft | 68.3 | 70 | 76.4 | 73.7 | 72.4 | 67.45 | 62.5 | 57.75 | 53 | 80.1372 | 70.9746
62 | Howard Leight Fusion | 69 | 71.9 | 74.3 | 76.8 | 72.6 | 68.35 | 64.1 | 60.45 | 56.8 | 80.7721 | 71.6094
63 | Howard Leight Smartfit | 70.3 | 78.3 | 75.9 | 75.8 | 69.2 | 67.4 | 65.6 | 60.2 | 54.8 | 82.2401 | 73.0774
64 | Howard Leight Bilsom 656NST | 75.9 | 80.4 | 81.3 | 81.7 | 73.2 | 75.05 | 76.9 | 68.5 | 60.1 | 87.0092 | 77.8466
65 | Howard Leight Fusion (detectable) | 69 | 71.9 | 74.3 | 76.8 | 72.6 | 68.35 | 64.1 | 60.45 | 56.8 | 80.7721 | 71.6094
66 | Howard Leight Smartfit (detectable) | 70.3 | 78.3 | 75.9 | 75.8 | 69.2 | 67.4 | 65.6 | 60.2 | 54.8 | 82.2401 | 73.0774
67 | Howard Leight Laser Trak (detectable) | 62.4 | 63 | 62.8 | 70.1 | 66.1 | 61.15 | 56.2 | 53.6 | 51 | 73.115 | 63.9524
68 | EAR classic | 61.1 | 58.4 | 54 | 58.4 | 69.7 | 63.1 | 56.5 | 50.65 | 44.8 | 71.0491 | 61.8865
69 | EAR classic superfit 30 | 62.6 | 60.6 | 59.2 | 63.6 | 67.8 | 60.25 | 52.7 | 50.05 | 47.4 | 70.9192 | 61.7566
70 | EAR classic superfit 33 | 59.2 | 55.7 | 51.8 | 58.1 | 65.2 | 59.95 | 54.7 | 50.9 | 47.1 | 67.5267 | 58.364
71 | EAR soft | 58.2 | 61.7 | 61.1 | 62.6 | 63.1 | 59.4 | 55.7 | 50.4 | 45.1 | 68.8612 | 59.6985
72 | Peltor Next Nitro | 61.1 | 58.4 | 54 | 58.4 | 69.7 | 63.1 | 56.5 | 50.65 | 44.8 | 71.0491 | 61.8865
73 | Elvex Blue EP-201/211 | 61.5 | 60.1 | 62.4 | 65.1 | 65.6 | 63 | 60.4 | 57 | 53.6 | 70.9223 | 61.7596
74 | Elvex Quatro EP-400 | 66.3 | 66.5 | 68.2 | 69.5 | 68.3 | 65.5 | 62.7 | 57.75 | 52.8 | 75.1938 | 66.0311
75 | 3M Soft Foam Earplugs 1120 | 73 | 68 | 65.3 | 65.4 | 64.3 | 59.25 | 55.9 | 53 | 47.6 | 75.5938 | 66.4312
76 | 3M Corded Soft Foam Earplugs 1130 | 68.4 | 67.2 | 65.3 | 65.9 | 64.4 | 61.95 | 57.3 | 53.2 | 52.7 | 73.6027 | 64.44
77 | 3M Foam Earplugs 1100 with or without cords | 62.6 | 62.6 | 63.6 | 66.1 | 65.4 | 60.25 | 57 | 52.3 | 48.9 | 71.4768 | 62.3142
78 | North Safety Products QD-30 | 67.4 | 65.5 | 69.1 | 68.8 | 67.7 | 57.75 | 56.6 | 49.5 | 46.9 | 74.9349 | 65.7722
79 | North Safety Products Laser-Lite | 58.3 | 60.3 | 62.8 | 61.9 | 61.5 | 59.15 | 52.6 | 54.4 | 51.3 | 68.4081 | 59.2455
80 | North Safety Products E1-09C | 60.3 | 62.7 | 60.7 | 62.7 | 62.6 | 60.05 | 57.2 | 53 | 49.3 | 69.2429 | 60.0803
81 | Howard Leight Max | 59 | 60.5 | 60.8 | 63.8 | 66.3 | 59.45 | 52.6 | 54.45 | 56.3 | 70.1669 | 61.0043
82 | Howard Leight Max Lite | 64.2 | 66.8 | 66.4 | 69.8 | 69.8 | 64.2 | 58.6 | 55.7 | 52.8 | 75.0238 | 65.8612
83 | Howard Leight Laser Lite | 62.4 | 63 | 62.8 | 70.1 | 66.1 | 61.15 | 56.2 | 53.6 | 51 | 73.115 | 63.9524
84 | Howard Leight Matrix orange | 74.7 | 74 | 73.9 | 76.1 | 68.9 | 65 | 61.1 | 58 | 54.9 | 81.1152 | 71.9525
85 | Howard Leight Matrix green | 76.7 | 78.2 | 78.1 | 76.7 | 69.8 | 68.5 | 67.2 | 63.05 | 58.9 | 83.7977 | 74.6351
86 | Howard Leight Matrix blue | 81.3 | 81.5 | 81.7 | 78.3 | 75.9 | 71.15 | 66.4 | 64.2 | 62 | 87.2959 | 78.1333
87 | Howard Leight Multimax | 64.6 | 64.9 | 66 | 69 | 68.1 | 63.95 | 59.8 | 57.9 | 56 | 74.1007 | 64.9381
88 | Howard Leight Bilsom 303 | 67.8 | 69.8 | 72.5 | 74.8 | 70.8 | 65.5 | 60.2 | 54.95 | 49.7 | 78.8491 | 69.6865
89 | Variphone (adjustment 90) | 75.4 | 74.1 | 73.6 | 73.1 | 69.1 | 67.75 | 66.4 | 59.45 | 52.5 | 80.6586 | 71.496
90 | Variphone (adjustment 100) | 70.3 | 69.1 | 69.3 | 70.5 | 67.4 | 64.25 | 61.1 | 57.3 | 53.5 | 76.588 | 67.4254
91 | Variphone (adjustment 110) | 69.9 | 69 | 69.5 | 68.3 | 66.7 | 62.15 | 57.6 | 53.85 | 50.1 | 75.8821 | 66.7194
92 | Variphone (adjustment 120) | 61.9 | 63.3 | 65.8 | 66 | 67.2 | 63.2 | 59.2 | 53.6 | 48 | 72.4583 | 63.2956
93 | Noise Clipper | 69.8 | 71.3 | 75 | 78.1 | 72.2 | 65.65 | 59.1 | 56.5 | 55.1 | 81.3659 | 72.2033
94 | Sonomax (Full block) | 72.5 | 75.7 | 80.3 | 82.8 | 76.4 | 76.15 | 75.9 | 71.05 | 66.2 | 86.4282 | 77.2656
95 | Sonomax (Yellow filter) | 78.4 | 82.1 | 85.5 | 89.1 | 82.8 | 81 | 79.2 | 75.55 | 71.9 | 92.2743 | 83.1117
96 | Sonomax (Red filter) | 85.8 | 88.6 | 90.2 | 91.3 | 83.6 | 82.75 | 81.9 | 78.15 | 74.4 | 95.9242 | 86.7616
97 | Sonomax (Brown filter) | 87.1 | 89.3 | 92.2 | 94 | 86.2 | 84.1 | 82 | 78.4 | 74.8 | 97.8824 | 88.7198

## 18.Surveyors&Samplers
| Table F-18 | dB-Lavg | Mean: | 93.4 |  | Max: | 99 |  | Min: | 81 | Obs (n): | 21
| HPD selection for surveyors and samplers | Effective LpA (dB) at given centre frequency (Hz) | [8 empty] | LAeq | Lavg
|  | 125 | 250 | 500 | 1000 | 2000 | 3150 | 4000 | 6300 | 8000 | (dB) | (dB)
HPD No. | without HPD | 86.1 | 90.6 | 91.2 | 95.7 | 94.6 | 92.7 | 90.8 | 86.1 | 81.4 | 100.3397 | 93.4
with HPD
1 | MSA Noise Foe Mark V | 78.9 | 76.8 | 68.3 | 65.9 | 65 | 63.4 | 61.8 | 55.8 | 49.8 | 81.4894 | 74.5498
2 | Peltor H6 | 78.1 | 76.6 | 64.8 | 64.8 | 60.9 | 59.25 | 57.6 | 53.1 | 48.6 | 80.7259 | 73.7862
3 | Peltor H10 | 67 | 66.9 | 56.9 | 57.5 | 59.1 | 54.5 | 49.9 | 46.25 | 42.6 | 70.752 | 63.8124
4 | Elvex COM-55 | 71.8 | 73.6 | 62.6 | 60.9 | 61 | 57.45 | 53.9 | 47.1 | 40.3 | 76.2951 | 69.3554
5 | Elvex Equalizer HB-2000 | 72.5 | 71.5 | 63.4 | 60.1 | 59.2 | 55.4 | 51.6 | 47.2 | 42.8 | 75.5768 | 68.6372
6 | Elvex Maxi Muff HB-35 (BH) | 70.5 | 68.5 | 61 | 59 | 59.6 | 57.55 | 55.5 | 49.55 | 43.6 | 73.3531 | 66.4134
7 | Elvex Maxi Muff HB-35 (OH) | 70.5 | 68.5 | 61 | 59 | 59.6 | 57.55 | 55.5 | 49.55 | 43.6 | 73.3531 | 66.4134
8 | Elvex Maxi Muff HB-35 (UC) | 70.5 | 68.5 | 61 | 59.3 | 59.6 | 57.55 | 55.5 | 49.55 | 43.6 | 73.3645 | 66.4248
9 | Elvex Royal HB-50 | 69.9 | 68.3 | 60.8 | 57.7 | 60.4 | 57.5 | 54.6 | 49.8 | 45 | 72.9537 | 66.014
10 | ElvexSilver HB-49 | 70.4 | 73 | 66.8 | 61 | 60.2 | 58.7 | 57.2 | 51.95 | 46.7 | 75.8638 | 68.9241
11 | Elvex Value Muff HB-25 (BH) | 75 | 72.5 | 63.7 | 59.9 | 59.9 | 58.65 | 57.4 | 52.65 | 47.9 | 77.3492 | 70.4096
12 | Elvex Value Muff HB-25 (OH) | 75 | 72.5 | 63.7 | 59.9 | 59.9 | 58.65 | 57.4 | 52.65 | 47.9 | 77.3492 | 70.4096
13 | Elvex Value Muff HB-25 (UC) | 75 | 72.5 | 63.7 | 59.9 | 59.9 | 58.65 | 57.4 | 52.65 | 47.9 | 77.3492 | 70.4096
14 | 3M Low profile ear muff 1425 (OH) | 75 | 72.5 | 63.7 | 59.9 | 59.9 | 58.65 | 57.4 | 52.65 | 47.9 | 77.3492 | 70.4096
15 | 3M 3-position ear muff 1427 (OH) | 69.5 | 69.8 | 61.7 | 58.1 | 61.6 | 53.9 | 52.1 | 48 | 45.9 | 73.4701 | 66.5305
16 | 3M 3-position ear muff 1427 (BH) | 69.9 | 69.8 | 62.6 | 59 | 60.5 | 54.7 | 51.5 | 47.3 | 44.4 | 73.66 | 66.7203
17 | 3M 3-position ear muff 1427 (UC) | 71 | 70.8 | 62.4 | 57.8 | 61.3 | 56.3 | 52.5 | 48.8 | 46.1 | 74.5515 | 67.6118
18 | 3M general purpose ear muff 1435 (OH) | 74.1 | 72.5 | 66.5 | 67.3 | 63.8 | 62 | 57 | 53.2 | 48.3 | 77.5044 | 70.5648
19 | 3M padded ear muff 1440 (OH) | 72.8 | 71 | 65.8 | 67.8 | 66.1 | 60.1 | 54.2 | 49 | 44.5 | 76.6121 | 69.6724
20 | Howard Leight Bilsom Thunder T1 (OH) | 72.1 | 70 | 66.9 | 65.1 | 63.7 | 60.4 | 57.1 | 51.9 | 46.7 | 75.7119 | 68.7723
21 | Howard Leight Bilsom Thunder T2 (OH) | 69.2 | 65.4 | 62.8 | 59.9 | 60.9 | 58.6 | 56.3 | 52.45 | 48.6 | 72.1476 | 65.208
22 | Howard Leight Bilsom Thunder T3 (OH) | 67.8 | 64.3 | 59.6 | 57.6 | 59.7 | 55.4 | 51.1 | 47.9 | 44.7 | 70.5293 | 63.5897
23 | Howard Leight Bilsom Thunder T1F Fold (OH) | 70.9 | 70 | 67.3 | 64.5 | 61.8 | 59.3 | 56.8 | 52.1 | 47.4 | 75.124 | 68.1843
24 | Howard Leight Leightning L1 (OH) | 68.3 | 70.5 | 64.6 | 65.7 | 66.1 | 60.2 | 54.3 | 52.3 | 50.3 | 74.6285 | 67.6889
25 | Howard Leight Leightning L12 (OH) | 70 | 69 | 65.1 | 63.9 | 65.2 | 61.35 | 57.5 | 53.25 | 49 | 74.407 | 67.4674
26 | Howard Leight Leightning L3 (OH) | 65.1 | 64.8 | 60.6 | 61.6 | 62.6 | 58.85 | 55.1 | 52 | 48.9 | 70.4416 | 63.502
27 | Howard Leight Viking V1 (OH) | 78.7 | 78.1 | 68 | 66.9 | 64.2 | 62.5 | 60.8 | 55.95 | 51.1 | 81.8714 | 74.9317
28 | Howard Leight Viking V1 (BH) | 78.7 | 78.1 | 68 | 66.9 | 64.2 | 62.5 | 60.8 | 55.95 | 51.1 | 81.8714 | 74.9317
29 | Howard Leight Viking V1 (UC) | 78.7 | 78.1 | 68 | 66.9 | 64.2 | 62.5 | 60.8 | 55.95 | 51.1 | 81.8714 | 74.9317
30 | Howard Leight Mach 1 (OH) | 75.7 | 80.7 | 76 | 66.8 | 66.5 | 62.5 | 58.5 | 56.7 | 54.9 | 83.1117 | 76.172
31 | Howard Leight Clarity C1 (OH) | 73.7 | 69.4 | 66.2 | 75.3 | 70.8 | 67.8 | 64.8 | 58.9 | 53 | 79.317 | 72.3773
32 | Howard Leight Clarity C2 (OH) | 68.5 | 64.3 | 61.3 | 67.4 | 64.5 | 61.5 | 58.5 | 56.3 | 54.1 | 73.096 | 66.1564
33 | Howard Leight Clarity C2 (BH) | 68.5 | 64.3 | 61.3 | 67.4 | 64.5 | 61.5 | 58.5 | 56.3 | 54.1 | 73.096 | 66.1564
34 | Howard Leight Clarity C2 (UC) | 68.5 | 64.3 | 61.3 | 67.4 | 64.5 | 61.5 | 58.5 | 56.3 | 54.1 | 73.096 | 66.1564
35 | Howard Leight Clarity C3 (OH) | 63.6 | 59.8 | 56.6 | 63.7 | 64.3 | 60.15 | 56 | 54.15 | 52.3 | 69.6879 | 62.7483
36 | Carboflex (UC) | 71 | 74.9 | 74.8 | 76.9 | 69.8 | 61.95 | 54.1 | 51.15 | 48.2 | 81.2236 | 74.2839
37 | Carboflex (BH) | 75.5 | 80.7 | 77.6 | 79.4 | 70.9 | 63.5 | 56.1 | 54.1 | 52.1 | 84.9204 | 77.9807
38 | EAR caps (UC) | 72.2 | 77.7 | 78.4 | 79.6 | 69.7 | 63.7 | 57.7 | 54.15 | 50.6 | 83.9076 | 76.9679
39 | EAR Reflex Foam tips (UC) | 61.8 | 68.8 | 68.4 | 71.9 | 63 | 57.55 | 52.1 | 46.75 | 41.4 | 75.2733 | 68.3337
40 | EAR Reflex Foam tips (BH) | 62.8 | 67.9 | 68.3 | 71.2 | 65.8 | 59.15 | 52.5 | 47.4 | 42.3 | 75.0531 | 68.1134
41 | EAR Reflex Foam tips (OH) | 62.7 | 69.8 | 70.2 | 71.5 | 64.5 | 59.25 | 54 | 48.05 | 42.1 | 75.9212 | 68.9815
42 | Elvex GelCaps GC-20 | 61.6 | 67.9 | 69.2 | 74.3 | 67.3 | 63.1 | 58.9 | 53.75 | 48.6 | 76.9076 | 69.9679
43 | Elvex GelPods GP-10 | 66.8 | 73.4 | 75.9 | 80.6 | 69.2 | 64.15 | 59.1 | 54.5 | 49.9 | 82.7787 | 75.839
44 | 3M Banded ear plugs 1310 (UC) | 73.6 | 75.1 | 75.2 | 76.7 | 66.2 | 57.5 | 55.8 | 48.4 | 39.9 | 81.4524 | 74.5127
45 | 3M Banded ear plugs 1310 (BH) | 70.5 | 74.9 | 72.8 | 76 | 66 | 59.2 | 57.5 | 51.9 | 43 | 80.2347 | 73.295
46 | North Safety Products QB1 | 60.1 | 64.7 | 66.2 | 70 | 64.5 | 54.7 | 49 | 44.5 | 39.8 | 73.2326 | 66.293
47 | North Safety Products QB2 | 62.9 | 67.3 | 70 | 70.1 | 62.3 | 55.2 | 47.9 | 43.5 | 36.2 | 74.6712 | 67.7316
48 | North Safety Products QB3 | 62.8 | 69 | 71.9 | 73.9 | 63.6 | 55 | 55.1 | 47 | 42.6 | 77.203 | 70.2633
49 | Howard Leight QB1 | 64.4 | 75.3 | 78.1 | 77.2 | 70.9 | 61.4 | 51.9 | 50.9 | 49.9 | 82.2074 | 75.2677
50 | Howard Leight QB2 | 70.2 | 77.5 | 76.1 | 80.4 | 73.6 | 68.1 | 62.6 | 60.5 | 58.4 | 83.8473 | 76.9077
51 | Howard Leight QB3 | 72.2 | 77.4 | 79.2 | 81 | 71 | 67.6 | 64.2 | 62.05 | 59.9 | 84.7249 | 77.7852
52 | Howard Leight Percap | 70.6 | 76.3 | 78 | 78.5 | 70.5 | 67 | 63.5 | 57.35 | 51.2 | 83.0453 | 76.1057
53 | EAR Pushin's | 58.1 | 63.4 | 61 | 63.7 | 65.6 | 62.95 | 60.3 | 54.4 | 48.5 | 70.4959 | 63.5563
54 | Peltor Next No-touch | 59 | 63.5 | 60.8 | 67.1 | 53.7 | 53.5 | 53.3 | 48.9 | 44.5 | 69.9301 | 62.9904
55 | EAR Ultrafit | 67 | 69.8 | 67.5 | 70.2 | 66.9 | 63 | 59.1 | 52.05 | 45 | 75.6109 | 68.6712
56 | Peltor Next TriFlange | 64 | 66 | 66.9 | 68.9 | 65 | 63.55 | 62.1 | 53 | 43.9 | 73.7952 | 66.8556
57 | 3M reusable ear plugs 1260 | 67.5 | 70.1 | 67.4 | 71 | 68 | 62.9 | 61.1 | 54.6 | 49.9 | 76.1947 | 69.2551
58 | 3M Corded reusable ear plugs 1270 | 67.4 | 70.5 | 67.6 | 70.1 | 67.1 | 63.9 | 62.6 | 55.2 | 49.8 | 75.993 | 69.0534
59 | North Safety Products Duoflange | 66.2 | 73.8 | 73.6 | 80 | 72 | 70.05 | 68.1 | 59.25 | 50.4 | 82.3925 | 75.4529
60 | Howard Leight Quiet | 70.9 | 74.6 | 66.5 | 76.4 | 72.1 | 66.7 | 61.3 | 52.5 | 43.7 | 80.2878 | 73.3482
61 | Howard Leight Airsoft | 67.3 | 71.3 | 75.4 | 74.4 | 70.8 | 65.6 | 60.4 | 54.05 | 47.7 | 79.743 | 72.8033
62 | Howard Leight Fusion | 68 | 73.2 | 73.3 | 77.5 | 71 | 66.5 | 62 | 56.75 | 51.5 | 80.7603 | 73.8206
63 | Howard Leight Smartfit | 69.3 | 79.6 | 74.9 | 76.5 | 67.6 | 65.55 | 63.5 | 56.5 | 49.5 | 82.6332 | 75.6935
64 | Howard Leight Bilsom 656NST | 74.9 | 81.7 | 80.3 | 82.4 | 71.6 | 73.2 | 74.8 | 64.8 | 54.8 | 87.0303 | 80.0907
65 | Howard Leight Fusion (detectable) | 68 | 73.2 | 73.3 | 77.5 | 71 | 66.5 | 62 | 56.75 | 51.5 | 80.7603 | 73.8206
66 | Howard Leight Smartfit (detectable) | 69.3 | 79.6 | 74.9 | 76.5 | 67.6 | 65.55 | 63.5 | 56.5 | 49.5 | 82.6332 | 75.6935
67 | Howard Leight Laser Trak (detectable) | 61.4 | 64.3 | 61.8 | 70.8 | 64.5 | 59.3 | 54.1 | 49.9 | 45.7 | 73.164 | 66.2244
68 | EAR classic | 60.1 | 59.7 | 53 | 59.1 | 68.1 | 61.25 | 54.4 | 46.95 | 39.5 | 69.8721 | 62.9324
69 | EAR classic superfit 30 | 61.6 | 61.9 | 58.2 | 64.3 | 66.2 | 58.4 | 50.6 | 46.35 | 42.1 | 70.272 | 63.3323
70 | EAR classic superfit 33 | 58.2 | 57 | 50.8 | 58.8 | 63.6 | 58.1 | 52.6 | 47.2 | 41.8 | 66.5597 | 59.62
71 | EAR soft | 57.2 | 63 | 60.1 | 63.3 | 61.5 | 57.55 | 53.6 | 46.7 | 39.8 | 68.6525 | 61.7129
72 | Peltor Next Nitro | 60.1 | 59.7 | 53 | 59.1 | 68.1 | 61.25 | 54.4 | 46.95 | 39.5 | 69.8721 | 62.9324
73 | Elvex Blue EP-201/211 | 60.5 | 61.4 | 61.4 | 65.8 | 64 | 61.15 | 58.3 | 53.3 | 48.3 | 70.3903 | 63.4506
74 | Elvex Quatro EP-400 | 65.3 | 67.8 | 67.2 | 70.2 | 66.7 | 63.65 | 60.6 | 54.05 | 47.5 | 74.9157 | 67.9761
75 | 3M Soft Foam Earplugs 1120 | 72 | 69.3 | 64.3 | 66.1 | 62.7 | 57.4 | 53.8 | 49.3 | 42.3 | 75.2172 | 68.2776
76 | 3M Corded Soft Foam Earplugs 1130 | 67.4 | 68.5 | 64.3 | 66.6 | 62.8 | 60.1 | 55.2 | 49.5 | 47.4 | 73.4496 | 66.5099
77 | 3M Foam Earplugs 1100 with or without cords | 61.6 | 63.9 | 62.6 | 66.8 | 63.8 | 58.4 | 54.9 | 48.6 | 43.6 | 71.2179 | 64.2782
78 | North Safety Products QD-30 | 66.4 | 66.8 | 68.1 | 69.5 | 66.1 | 55.9 | 54.5 | 45.8 | 41.6 | 74.6076 | 67.6679
79 | North Safety Products Laser-Lite | 57.3 | 61.6 | 61.8 | 62.6 | 59.9 | 57.3 | 50.5 | 50.7 | 46 | 68.0922 | 61.1526
80 | North Safety Products E1-09C | 59.3 | 64 | 59.7 | 63.4 | 61 | 58.2 | 55.1 | 49.3 | 44 | 69.0804 | 62.1407
81 | Howard Leight Max | 58 | 61.8 | 59.8 | 64.5 | 64.7 | 57.6 | 50.5 | 50.75 | 51 | 69.5938 | 62.6542
82 | Howard Leight Max Lite | 63.2 | 68.1 | 65.4 | 70.5 | 68.2 | 62.35 | 56.5 | 52 | 47.5 | 74.8206 | 67.881
83 | Howard Leight Laser Lite | 61.4 | 64.3 | 61.8 | 70.8 | 64.5 | 59.3 | 54.1 | 49.9 | 45.7 | 73.164 | 66.2244
84 | Howard Leight Matrix orange | 73.7 | 75.3 | 72.9 | 76.8 | 67.3 | 63.15 | 59 | 54.3 | 49.6 | 81.1709 | 74.2312
85 | Howard Leight Matrix green | 75.7 | 79.5 | 77.1 | 77.4 | 68.2 | 66.65 | 65.1 | 59.35 | 53.6 | 83.8487 | 76.9091
86 | Howard Leight Matrix blue | 80.3 | 82.8 | 80.7 | 79 | 74.3 | 69.3 | 64.3 | 60.5 | 56.7 | 87.1991 | 80.2594
87 | Howard Leight Multimax | 63.6 | 66.2 | 65 | 69.7 | 66.5 | 62.1 | 57.7 | 54.2 | 50.7 | 73.8251 | 66.8855
88 | Howard Leight Bilsom 303 | 66.8 | 71.1 | 71.5 | 75.5 | 69.2 | 63.65 | 58.1 | 51.25 | 44.4 | 78.8233 | 71.8837
89 | Variphone (adjustment 90) | 74.4 | 75.4 | 72.6 | 73.8 | 67.5 | 65.9 | 64.3 | 55.75 | 47.2 | 80.5219 | 73.5822
90 | Variphone (adjustment 100) | 69.3 | 70.4 | 68.3 | 71.2 | 65.8 | 62.4 | 59 | 53.6 | 48.2 | 76.4426 | 69.5029
91 | Variphone (adjustment 110) | 68.9 | 70.3 | 68.5 | 69 | 65.1 | 60.3 | 55.5 | 50.15 | 44.8 | 75.6962 | 68.7566
92 | Variphone (adjustment 120) | 60.9 | 64.6 | 64.8 | 66.7 | 65.6 | 61.35 | 57.1 | 49.9 | 42.7 | 72.0341 | 65.0944
93 | Noise Clipper | 68.8 | 72.6 | 74 | 78.8 | 70.6 | 63.8 | 57 | 52.8 | 49.8 | 81.4251 | 74.4854
94 | Sonomax (Full block) | 71.5 | 77 | 79.3 | 83.5 | 74.8 | 74.3 | 73.8 | 67.35 | 60.9 | 86.321 | 79.3814
95 | Sonomax (Yellow filter) | 77.4 | 83.4 | 84.5 | 89.8 | 81.2 | 79.15 | 77.1 | 71.85 | 66.6 | 92.3 | 85.3603
96 | Sonomax (Red filter) | 84.8 | 89.9 | 89.2 | 92 | 82 | 80.9 | 79.8 | 74.45 | 69.1 | 95.9748 | 89.0351
97 | Sonomax (Brown filter) | 86.1 | 90.6 | 91.2 | 94.7 | 84.6 | 82.25 | 79.9 | 74.7 | 69.5 | 97.9379 | 90.9983

## 19.Team leaders
| Table F-19 | dB-Lavg | Mean: | 102.5 |  | Max: | 116 |  | Min: | 87 | Obs (n): | 19
| HPD selection for team leaders | Effective LpA (dB) at given centre frequency (Hz) | [8 empty] | LAeq | Lavg
|  | 125 | 250 | 500 | 1000 | 2000 | 3150 | 4000 | 6300 | 8000 | (dB) | (dB)
HPD No. | without HPD | 90.4 | 95.7 | 98.9 | 102.5 | 104.8 | 102.55 | 100.3 | 98.9 | 97.5 | 108.8 | 102.5
with HPD
1 | MSA Noise Foe Mark V | 83.2 | 81.9 | 76 | 72.7 | 75.2 | 73.25 | 71.3 | 68.6 | 65.9 | 86.7462 | 80.4462
2 | Peltor H6 | 82.4 | 81.7 | 72.5 | 71.6 | 71.1 | 69.1 | 67.1 | 65.9 | 64.7 | 85.739 | 79.439
3 | Peltor H10 | 71.3 | 72 | 64.6 | 64.3 | 69.3 | 64.35 | 59.4 | 59.05 | 58.7 | 76.5358 | 70.2358
4 | Elvex COM-55 | 76.1 | 78.7 | 70.3 | 67.7 | 71.2 | 67.3 | 63.4 | 59.9 | 56.4 | 81.6814 | 75.3814
5 | Elvex Equalizer HB-2000 | 76.8 | 76.6 | 71.1 | 66.9 | 69.4 | 65.25 | 61.1 | 60 | 58.9 | 80.8681 | 74.5681
6 | Elvex Maxi Muff HB-35 (BH) | 74.8 | 73.6 | 68.7 | 65.8 | 69.8 | 67.4 | 65 | 62.35 | 59.7 | 78.9192 | 72.6192
7 | Elvex Maxi Muff HB-35 (OH) | 74.8 | 73.6 | 68.7 | 65.8 | 69.8 | 67.4 | 65 | 62.35 | 59.7 | 78.9192 | 72.6192
8 | Elvex Maxi Muff HB-35 (UC) | 74.8 | 73.6 | 68.7 | 66.1 | 69.8 | 67.4 | 65 | 62.35 | 59.7 | 78.9343 | 72.6343
9 | Elvex Royal HB-50 | 74.2 | 73.4 | 68.5 | 64.5 | 70.6 | 67.35 | 64.1 | 62.6 | 61.1 | 78.658 | 72.358
10 | ElvexSilver HB-49 | 74.7 | 78.1 | 74.5 | 67.8 | 70.4 | 68.55 | 66.7 | 64.75 | 62.8 | 81.6386 | 75.3386
11 | Elvex Value Muff HB-25 (BH) | 79.3 | 77.6 | 71.4 | 66.7 | 70.1 | 68.5 | 66.9 | 65.45 | 64 | 82.5232 | 76.2232
12 | Elvex Value Muff HB-25 (OH) | 79.3 | 77.6 | 71.4 | 66.7 | 70.1 | 68.5 | 66.9 | 65.45 | 64 | 82.5232 | 76.2232
13 | Elvex Value Muff HB-25 (UC) | 79.3 | 77.6 | 71.4 | 66.7 | 70.1 | 68.5 | 66.9 | 65.45 | 64 | 82.5232 | 76.2232
14 | 3M Low profile ear muff 1425 (OH) | 79.3 | 77.6 | 71.4 | 66.7 | 70.1 | 68.5 | 66.9 | 65.45 | 64 | 82.5232 | 76.2232
15 | 3M 3-position ear muff 1427 (OH) | 73.8 | 74.9 | 69.4 | 64.9 | 71.8 | 63.75 | 61.6 | 60.8 | 62 | 79.2869 | 72.9869
16 | 3M 3-position ear muff 1427 (BH) | 74.2 | 74.9 | 70.3 | 65.8 | 70.7 | 64.55 | 61 | 60.1 | 60.5 | 79.3375 | 73.0375
17 | 3M 3-position ear muff 1427 (UC) | 75.3 | 75.9 | 70.1 | 64.6 | 71.5 | 66.15 | 62 | 61.6 | 62.2 | 80.14 | 73.84
18 | 3M general purpose ear muff 1435 (OH) | 78.4 | 77.6 | 74.2 | 74.1 | 74 | 71.85 | 66.5 | 66 | 64.4 | 83.2443 | 76.9443
19 | 3M padded ear muff 1440 (OH) | 77.1 | 76.1 | 73.5 | 74.6 | 76.3 | 69.95 | 63.7 | 61.8 | 60.6 | 82.7738 | 76.4738
20 | Howard Leight Bilsom Thunder T1 (OH) | 76.4 | 75.1 | 74.6 | 71.9 | 73.9 | 70.25 | 66.6 | 64.7 | 62.8 | 81.8002 | 75.5002
21 | Howard Leight Bilsom Thunder T2 (OH) | 73.5 | 70.5 | 70.5 | 66.7 | 71.1 | 68.45 | 65.8 | 65.25 | 64.7 | 78.3973 | 72.0973
22 | Howard Leight Bilsom Thunder T3 (OH) | 72.1 | 69.4 | 67.3 | 64.4 | 69.9 | 65.25 | 60.6 | 60.7 | 60.8 | 76.549 | 70.249
23 | Howard Leight Bilsom Thunder T1F Fold (OH) | 75.2 | 75.1 | 75 | 71.3 | 72 | 69.15 | 66.3 | 64.9 | 63.5 | 81.2365 | 74.9365
24 | Howard Leight Leightning L1 (OH) | 72.6 | 75.6 | 72.3 | 72.5 | 76.3 | 70.05 | 63.8 | 65.1 | 66.4 | 81.4205 | 75.1205
25 | Howard Leight Leightning L12 (OH) | 74.3 | 74.1 | 72.8 | 70.7 | 75.4 | 71.2 | 67 | 66.05 | 65.1 | 81.0156 | 74.7156
26 | Howard Leight Leightning L3 (OH) | 69.4 | 69.9 | 68.3 | 68.4 | 72.8 | 68.7 | 64.6 | 64.8 | 65 | 77.5787 | 71.2787
27 | Howard Leight Viking V1 (OH) | 83 | 83.2 | 75.7 | 73.7 | 74.4 | 72.35 | 70.3 | 68.75 | 67.2 | 87.0974 | 80.7974
28 | Howard Leight Viking V1 (BH) | 83 | 83.2 | 75.7 | 73.7 | 74.4 | 72.35 | 70.3 | 68.75 | 67.2 | 87.0974 | 80.7974
29 | Howard Leight Viking V1 (UC) | 83 | 83.2 | 75.7 | 73.7 | 74.4 | 72.35 | 70.3 | 68.75 | 67.2 | 87.0974 | 80.7974
30 | Howard Leight Mach 1 (OH) | 80 | 85.8 | 83.7 | 73.6 | 76.7 | 72.35 | 68 | 69.5 | 71 | 89.0482 | 82.7482
31 | Howard Leight Clarity C1 (OH) | 78 | 74.5 | 73.9 | 82.1 | 81 | 77.65 | 74.3 | 71.7 | 69.1 | 86.4241 | 80.1241
32 | Howard Leight Clarity C2 (OH) | 72.8 | 69.4 | 69 | 74.2 | 74.7 | 71.35 | 68 | 69.1 | 70.2 | 80.3464 | 74.0464
33 | Howard Leight Clarity C2 (BH) | 72.8 | 69.4 | 69 | 74.2 | 74.7 | 71.35 | 68 | 69.1 | 70.2 | 80.3464 | 74.0464
34 | Howard Leight Clarity C2 (UC) | 72.8 | 69.4 | 69 | 74.2 | 74.7 | 71.35 | 68 | 69.1 | 70.2 | 80.3464 | 74.0464
35 | Howard Leight Clarity C3 (OH) | 67.9 | 64.9 | 64.3 | 70.5 | 74.5 | 70 | 65.5 | 66.95 | 68.4 | 77.9112 | 71.6112
36 | Carboflex (UC) | 75.3 | 80 | 82.5 | 83.7 | 80 | 71.8 | 63.6 | 63.95 | 64.3 | 88.1366 | 81.8366
37 | Carboflex (BH) | 79.8 | 85.8 | 85.3 | 86.2 | 81.1 | 73.35 | 65.6 | 66.9 | 68.2 | 91.3687 | 85.0687
38 | EAR caps (UC) | 76.5 | 82.8 | 86.1 | 86.4 | 79.9 | 73.55 | 67.2 | 66.95 | 66.7 | 90.7436 | 84.4436
39 | EAR Reflex Foam tips (UC) | 66.1 | 73.9 | 76.1 | 78.7 | 73.2 | 67.4 | 61.6 | 59.55 | 57.5 | 82.2113 | 75.9113
40 | EAR Reflex Foam tips (BH) | 67.1 | 73 | 76 | 78 | 76 | 69 | 62 | 60.2 | 58.4 | 82.3064 | 76.0064
41 | EAR Reflex Foam tips (OH) | 67 | 74.9 | 77.9 | 78.3 | 74.7 | 69.1 | 63.5 | 60.85 | 58.2 | 82.9577 | 76.6577
42 | Elvex GelCaps GC-20 | 65.9 | 73 | 76.9 | 81.1 | 77.5 | 72.95 | 68.4 | 66.55 | 64.7 | 84.2773 | 77.9773
43 | Elvex GelPods GP-10 | 71.1 | 78.5 | 83.6 | 87.4 | 79.4 | 74 | 68.6 | 67.3 | 66 | 89.8255 | 83.5255
44 | 3M Banded ear plugs 1310 (UC) | 77.9 | 80.2 | 82.9 | 83.5 | 76.4 | 67.35 | 65.3 | 61.2 | 56 | 88.0118 | 81.7118
45 | 3M Banded ear plugs 1310 (BH) | 74.8 | 80 | 80.5 | 82.8 | 76.2 | 69.05 | 67 | 64.7 | 59.1 | 86.8166 | 80.5166
46 | North Safety Products QB1 | 64.4 | 69.8 | 73.9 | 76.8 | 74.7 | 64.55 | 58.5 | 57.3 | 55.9 | 80.6192 | 74.3192
47 | North Safety Products QB2 | 67.2 | 72.4 | 77.7 | 76.9 | 72.5 | 65.05 | 57.4 | 56.3 | 52.3 | 81.7316 | 75.4316
48 | North Safety Products QB3 | 67.1 | 74.1 | 79.6 | 80.7 | 73.8 | 64.85 | 64.6 | 59.8 | 58.7 | 84.2673 | 77.9673
49 | Howard Leight QB1 | 68.7 | 80.4 | 85.8 | 84 | 81.1 | 71.25 | 61.4 | 63.7 | 66 | 89.4578 | 83.1578
50 | Howard Leight QB2 | 74.5 | 82.6 | 83.8 | 87.2 | 83.8 | 77.95 | 72.1 | 73.3 | 74.5 | 91.0007 | 84.7007
51 | Howard Leight QB3 | 76.5 | 82.5 | 86.9 | 87.8 | 81.2 | 77.45 | 73.7 | 74.85 | 76 | 91.7895 | 85.4895
52 | Howard Leight Percap | 74.9 | 81.4 | 85.7 | 85.3 | 80.7 | 76.85 | 73 | 70.15 | 67.3 | 90.0951 | 83.7951
53 | EAR Pushin's | 62.4 | 68.5 | 68.7 | 70.5 | 75.8 | 72.8 | 69.8 | 67.2 | 64.6 | 78.9156 | 72.6156
54 | Peltor Next No-touch | 63.3 | 68.6 | 68.5 | 73.9 | 63.9 | 63.35 | 62.8 | 61.7 | 60.6 | 76.6761 | 70.3761
55 | EAR Ultrafit | 71.3 | 74.9 | 75.2 | 77 | 77.1 | 72.85 | 68.6 | 64.85 | 61.1 | 82.7287 | 76.4287
56 | Peltor Next TriFlange | 68.3 | 71.1 | 74.6 | 75.7 | 75.2 | 73.4 | 71.6 | 65.8 | 60 | 81.2777 | 74.9777
57 | 3M reusable ear plugs 1260 | 71.8 | 75.2 | 75.1 | 77.8 | 78.2 | 72.75 | 70.6 | 67.4 | 66 | 83.4713 | 77.1713
58 | 3M Corded reusable ear plugs 1270 | 71.7 | 75.6 | 75.3 | 76.9 | 77.3 | 73.75 | 72.1 | 68 | 65.9 | 83.1759 | 76.8759
59 | North Safety Products Duoflange | 70.5 | 78.9 | 81.3 | 86.8 | 82.2 | 79.9 | 77.6 | 72.05 | 66.5 | 89.6864 | 83.3864
60 | Howard Leight Quiet | 75.2 | 79.7 | 74.2 | 83.2 | 82.3 | 76.55 | 70.8 | 65.3 | 59.8 | 87.3598 | 81.0598
61 | Howard Leight Airsoft | 71.6 | 76.4 | 83.1 | 81.2 | 81 | 75.45 | 69.9 | 66.85 | 63.8 | 87.2605 | 80.9605
62 | Howard Leight Fusion | 72.3 | 78.3 | 81 | 84.3 | 81.2 | 76.35 | 71.5 | 69.55 | 67.6 | 88.0026 | 81.7026
63 | Howard Leight Smartfit | 73.6 | 84.7 | 82.6 | 83.3 | 77.8 | 75.4 | 73 | 69.3 | 65.6 | 89.018 | 82.718
64 | Howard Leight Bilsom 656NST | 79.2 | 86.8 | 88 | 89.2 | 81.8 | 83.05 | 84.3 | 77.6 | 70.9 | 93.9047 | 87.6047
65 | Howard Leight Fusion (detectable) | 72.3 | 78.3 | 81 | 84.3 | 81.2 | 76.35 | 71.5 | 69.55 | 67.6 | 88.0026 | 81.7026
66 | Howard Leight Smartfit (detectable) | 73.6 | 84.7 | 82.6 | 83.3 | 77.8 | 75.4 | 73 | 69.3 | 65.6 | 89.018 | 82.718
67 | Howard Leight Laser Trak (detectable) | 65.7 | 69.4 | 69.5 | 77.6 | 74.7 | 69.15 | 63.6 | 62.7 | 61.8 | 80.4999 | 74.1999
68 | EAR classic | 64.4 | 64.8 | 60.7 | 65.9 | 78.3 | 71.1 | 63.9 | 59.75 | 55.6 | 79.0991 | 72.7991
69 | EAR classic superfit 30 | 65.9 | 67 | 65.9 | 71.1 | 76.4 | 68.25 | 60.1 | 59.15 | 58.2 | 78.5132 | 72.2132
70 | EAR classic superfit 33 | 62.5 | 62.1 | 58.5 | 65.6 | 73.8 | 67.95 | 62.1 | 60 | 57.9 | 75.3104 | 69.0104
71 | EAR soft | 61.5 | 68.1 | 67.8 | 70.1 | 71.7 | 67.4 | 63.1 | 59.5 | 55.9 | 76.1647 | 69.8647
72 | Peltor Next Nitro | 64.4 | 64.8 | 60.7 | 65.9 | 78.3 | 71.1 | 63.9 | 59.75 | 55.6 | 79.0991 | 72.7991
73 | Elvex Blue EP-201/211 | 64.8 | 66.5 | 69.1 | 72.6 | 74.2 | 71 | 67.8 | 66.1 | 64.4 | 78.3819 | 72.0819
74 | Elvex Quatro EP-400 | 69.6 | 72.9 | 74.9 | 77 | 76.9 | 73.5 | 70.1 | 66.85 | 63.6 | 82.3336 | 76.0336
75 | 3M Soft Foam Earplugs 1120 | 76.3 | 74.4 | 72 | 72.9 | 72.9 | 67.25 | 63.3 | 62.1 | 58.4 | 81.0679 | 74.7679
76 | 3M Corded Soft Foam Earplugs 1130 | 71.7 | 73.6 | 72 | 73.4 | 73 | 69.95 | 64.7 | 62.3 | 63.5 | 80.0246 | 73.7246
77 | 3M Foam Earplugs 1100 with or without cords | 65.9 | 69 | 70.3 | 73.6 | 74 | 68.25 | 64.4 | 61.4 | 59.7 | 78.7078 | 72.4078
78 | North Safety Products QD-30 | 70.7 | 71.9 | 75.8 | 76.3 | 76.3 | 65.75 | 64 | 58.6 | 57.7 | 81.866 | 75.566
79 | North Safety Products Laser-Lite | 61.6 | 66.7 | 69.5 | 69.4 | 70.1 | 67.15 | 60 | 63.5 | 62.1 | 75.6348 | 69.3348
80 | North Safety Products E1-09C | 63.6 | 69.1 | 67.4 | 70.2 | 71.2 | 68.05 | 64.6 | 62.1 | 60.1 | 76.3825 | 70.0825
81 | Howard Leight Max | 62.3 | 66.9 | 67.5 | 71.3 | 74.9 | 67.45 | 60 | 63.55 | 67.1 | 77.9755 | 71.6755
82 | Howard Leight Max Lite | 67.5 | 73.2 | 73.1 | 77.3 | 78.4 | 72.2 | 66 | 64.8 | 63.6 | 82.4574 | 76.1574
83 | Howard Leight Laser Lite | 65.7 | 69.4 | 69.5 | 77.6 | 74.7 | 69.15 | 63.6 | 62.7 | 61.8 | 80.4999 | 74.1999
84 | Howard Leight Matrix orange | 78 | 80.4 | 80.6 | 83.6 | 77.5 | 73 | 68.5 | 67.1 | 65.7 | 87.6617 | 81.3617
85 | Howard Leight Matrix green | 80 | 84.6 | 84.8 | 84.2 | 78.4 | 76.5 | 74.6 | 72.15 | 69.7 | 90.2563 | 83.9563
86 | Howard Leight Matrix blue | 84.6 | 87.9 | 88.4 | 85.8 | 84.5 | 79.15 | 73.8 | 73.3 | 72.8 | 93.6209 | 87.3209
87 | Howard Leight Multimax | 67.9 | 71.3 | 72.7 | 76.5 | 76.7 | 71.95 | 67.2 | 67 | 66.8 | 81.4536 | 75.1536
88 | Howard Leight Bilsom 303 | 71.1 | 76.2 | 79.2 | 82.3 | 79.4 | 73.5 | 67.6 | 64.05 | 60.5 | 86.0373 | 79.7373
89 | Variphone (adjustment 90) | 78.7 | 80.5 | 80.3 | 80.6 | 77.7 | 75.75 | 73.8 | 68.55 | 63.3 | 86.9312 | 80.6312
90 | Variphone (adjustment 100) | 73.6 | 75.5 | 76 | 78 | 76 | 72.25 | 68.5 | 66.4 | 64.3 | 83.2403 | 76.9403
91 | Variphone (adjustment 110) | 73.2 | 75.4 | 76.2 | 75.8 | 75.3 | 70.15 | 65 | 62.95 | 60.9 | 82.3942 | 76.0942
92 | Variphone (adjustment 120) | 65.2 | 69.7 | 72.5 | 73.5 | 75.8 | 71.2 | 66.6 | 62.7 | 58.8 | 79.83 | 73.53
93 | Noise Clipper | 73.1 | 77.7 | 81.7 | 85.6 | 80.8 | 73.65 | 66.5 | 65.6 | 65.9 | 88.5665 | 82.2665
94 | Sonomax (Full block) | 75.8 | 82.1 | 87 | 90.3 | 85 | 84.15 | 83.3 | 80.15 | 77 | 93.7163 | 87.4163
95 | Sonomax (Yellow filter) | 81.7 | 88.5 | 92.2 | 96.6 | 91.4 | 89 | 86.6 | 84.65 | 82.7 | 99.5952 | 93.2952
96 | Sonomax (Red filter) | 89.1 | 95 | 96.9 | 98.8 | 92.2 | 90.75 | 89.3 | 87.25 | 85.2 | 102.8557 | 96.5557
97 | Sonomax (Brown filter) | 90.4 | 95.7 | 98.9 | 101.5 | 94.8 | 92.1 | 89.4 | 87.5 | 85.6 | 104.9071 | 98.6071

## 20.Tips labour
| Table F-20 | dB-Lavg | Mean: | 93.7 |  | Max: | 97 |  | Min: | 86 | Obs (n): | 17
| HPD selection for tips labour | Effective LpA (dB) at given centre frequency (Hz) | [8 empty] | LAeq | Lavg
|  | 125 | 250 | 500 | 1000 | 2000 | 3150 | 4000 | 6300 | 8000 | (dB) | (dB)
HPD No. | without HPD | 82.1 | 87.3 | 88.1 | 92.9 | 94.4 | 97.25 | 100.1 | 92.85 | 85.6 | 102.2128 | 93.7
with HPD
1 | MSA Noise Foe Mark V | 74.9 | 73.5 | 65.2 | 63.1 | 64.8 | 67.95 | 71.1 | 62.55 | 54 | 78.7388 | 70.226
2 | Peltor H6 | 74.1 | 73.3 | 61.7 | 62 | 60.7 | 63.8 | 66.9 | 59.85 | 52.8 | 77.5136 | 69.0008
3 | Peltor H10 | 63 | 63.6 | 53.8 | 54.7 | 58.9 | 59.05 | 59.2 | 53 | 46.8 | 68.1137 | 59.6009
4 | Elvex COM-55 | 67.8 | 70.3 | 59.5 | 58.1 | 60.8 | 62 | 63.2 | 53.85 | 44.5 | 73.344 | 64.8312
5 | Elvex Equalizer HB-2000 | 68.5 | 68.2 | 60.3 | 57.3 | 59 | 59.95 | 60.9 | 53.95 | 47 | 72.3979 | 63.8851
6 | Elvex Maxi Muff HB-35 (BH) | 66.5 | 65.2 | 57.9 | 56.2 | 59.4 | 62.1 | 64.8 | 56.3 | 47.8 | 71.0595 | 62.5466
7 | Elvex Maxi Muff HB-35 (OH) | 66.5 | 65.2 | 57.9 | 56.2 | 59.4 | 62.1 | 64.8 | 56.3 | 47.8 | 71.0595 | 62.5466
8 | Elvex Maxi Muff HB-35 (UC) | 66.5 | 65.2 | 57.9 | 56.5 | 59.4 | 62.1 | 64.8 | 56.3 | 47.8 | 71.0696 | 62.5568
9 | Elvex Royal HB-50 | 65.9 | 65 | 57.7 | 54.9 | 60.2 | 62.05 | 63.9 | 56.55 | 49.2 | 70.6204 | 62.1076
10 | ElvexSilver HB-49 | 66.4 | 69.7 | 63.7 | 58.2 | 60 | 63.25 | 66.5 | 58.7 | 50.9 | 73.4816 | 64.9688
11 | Elvex Value Muff HB-25 (BH) | 71 | 69.2 | 60.6 | 57.1 | 59.7 | 63.2 | 66.7 | 59.4 | 52.1 | 74.5241 | 66.0113
12 | Elvex Value Muff HB-25 (OH) | 71 | 69.2 | 60.6 | 57.1 | 59.7 | 63.2 | 66.7 | 59.4 | 52.1 | 74.5241 | 66.0113
13 | Elvex Value Muff HB-25 (UC) | 71 | 69.2 | 60.6 | 57.1 | 59.7 | 63.2 | 66.7 | 59.4 | 52.1 | 74.5241 | 66.0113
14 | 3M Low profile ear muff 1425 (OH) | 71 | 69.2 | 60.6 | 57.1 | 59.7 | 63.2 | 66.7 | 59.4 | 52.1 | 74.5241 | 66.0113
15 | 3M 3-position ear muff 1427 (OH) | 65.5 | 66.5 | 58.6 | 55.3 | 61.4 | 58.45 | 61.4 | 54.75 | 50.1 | 70.7705 | 62.2577
16 | 3M 3-position ear muff 1427 (BH) | 65.9 | 66.5 | 59.5 | 56.2 | 60.3 | 59.25 | 60.8 | 54.05 | 48.6 | 70.796 | 62.2832
17 | 3M 3-position ear muff 1427 (UC) | 67 | 67.5 | 59.3 | 55 | 61.1 | 60.85 | 61.8 | 55.55 | 50.3 | 71.6766 | 63.1638
18 | 3M general purpose ear muff 1435 (OH) | 70.1 | 69.2 | 63.4 | 64.5 | 63.6 | 66.55 | 66.3 | 59.95 | 52.5 | 74.8132 | 66.3003
19 | 3M padded ear muff 1440 (OH) | 68.8 | 67.7 | 62.7 | 65 | 65.9 | 64.65 | 63.5 | 55.75 | 48.7 | 73.9273 | 65.4145
20 | Howard Leight Bilsom Thunder T1 (OH) | 68.1 | 66.7 | 63.8 | 62.3 | 63.5 | 64.95 | 66.4 | 58.65 | 50.9 | 73.4159 | 64.9031
21 | Howard Leight Bilsom Thunder T2 (OH) | 65.2 | 62.1 | 59.7 | 57.1 | 60.7 | 63.15 | 65.6 | 59.2 | 52.8 | 70.5597 | 62.0469
22 | Howard Leight Bilsom Thunder T3 (OH) | 63.8 | 61 | 56.5 | 54.8 | 59.5 | 59.95 | 60.4 | 54.65 | 48.9 | 68.1102 | 59.5974
23 | Howard Leight Bilsom Thunder T1F Fold (OH) | 66.9 | 66.7 | 64.2 | 61.7 | 61.6 | 63.85 | 66.1 | 58.85 | 51.6 | 72.8664 | 64.3536
24 | Howard Leight Leightning L1 (OH) | 64.3 | 67.2 | 61.5 | 62.9 | 65.9 | 64.75 | 63.6 | 59.05 | 54.5 | 72.4957 | 63.9829
25 | Howard Leight Leightning L12 (OH) | 66 | 65.7 | 62 | 61.1 | 65 | 65.9 | 66.8 | 60 | 53.2 | 72.7247 | 64.2119
26 | Howard Leight Leightning L3 (OH) | 61.1 | 61.5 | 57.5 | 58.8 | 62.4 | 63.4 | 64.4 | 58.75 | 53.1 | 69.4041 | 60.8913
27 | Howard Leight Viking V1 (OH) | 74.7 | 74.8 | 64.9 | 64.1 | 64 | 67.05 | 70.1 | 62.7 | 55.3 | 78.9463 | 70.4334
28 | Howard Leight Viking V1 (BH) | 74.7 | 74.8 | 64.9 | 64.1 | 64 | 67.05 | 70.1 | 62.7 | 55.3 | 78.9463 | 70.4334
29 | Howard Leight Viking V1 (UC) | 74.7 | 74.8 | 64.9 | 64.1 | 64 | 67.05 | 70.1 | 62.7 | 55.3 | 78.9463 | 70.4334
30 | Howard Leight Mach 1 (OH) | 71.7 | 77.4 | 72.9 | 64 | 66.3 | 67.05 | 67.8 | 63.45 | 59.1 | 80.1225 | 71.6096
31 | Howard Leight Clarity C1 (OH) | 69.7 | 66.1 | 63.1 | 72.5 | 70.6 | 72.35 | 74.1 | 65.65 | 57.2 | 78.509 | 69.9962
32 | Howard Leight Clarity C2 (OH) | 64.5 | 61 | 58.2 | 64.6 | 64.3 | 66.05 | 67.8 | 63.05 | 58.3 | 72.3084 | 63.7956
33 | Howard Leight Clarity C2 (BH) | 64.5 | 61 | 58.2 | 64.6 | 64.3 | 66.05 | 67.8 | 63.05 | 58.3 | 72.3084 | 63.7956
34 | Howard Leight Clarity C2 (UC) | 64.5 | 61 | 58.2 | 64.6 | 64.3 | 66.05 | 67.8 | 63.05 | 58.3 | 72.3084 | 63.7956
35 | Howard Leight Clarity C3 (OH) | 59.6 | 56.5 | 53.5 | 60.9 | 64.1 | 64.7 | 65.3 | 60.9 | 56.5 | 69.6465 | 61.1337
36 | Carboflex (UC) | 67 | 71.6 | 71.7 | 74.1 | 69.6 | 66.5 | 63.4 | 57.9 | 52.4 | 78.5396 | 70.0268
37 | Carboflex (BH) | 71.5 | 77.4 | 74.5 | 76.6 | 70.7 | 68.05 | 65.4 | 60.85 | 56.3 | 82.0034 | 73.4906
38 | EAR caps (UC) | 68.2 | 74.4 | 75.3 | 76.8 | 69.5 | 68.25 | 67 | 60.9 | 54.8 | 81.1435 | 72.6307
39 | EAR Reflex Foam tips (UC) | 57.8 | 65.5 | 65.3 | 69.1 | 62.8 | 62.1 | 61.4 | 53.5 | 45.6 | 72.7852 | 64.2723
40 | EAR Reflex Foam tips (BH) | 58.8 | 64.6 | 65.2 | 68.4 | 65.6 | 63.7 | 61.8 | 54.15 | 46.5 | 72.8015 | 64.2887
41 | EAR Reflex Foam tips (OH) | 58.7 | 66.5 | 67.1 | 68.7 | 64.3 | 63.8 | 63.3 | 54.8 | 46.3 | 73.5453 | 65.0325
42 | Elvex GelCaps GC-20 | 57.6 | 64.6 | 66.1 | 71.5 | 67.1 | 67.65 | 68.2 | 60.5 | 52.8 | 75.2614 | 66.7486
43 | Elvex GelPods GP-10 | 62.8 | 70.1 | 72.8 | 77.8 | 69 | 68.7 | 68.4 | 61.25 | 54.1 | 80.2763 | 71.7634
44 | 3M Banded ear plugs 1310 (UC) | 69.6 | 71.8 | 72.1 | 73.9 | 66 | 62.05 | 65.1 | 55.15 | 44.1 | 78.5892 | 70.0764
45 | 3M Banded ear plugs 1310 (BH) | 66.5 | 71.6 | 69.7 | 73.2 | 65.8 | 63.75 | 66.8 | 58.65 | 47.2 | 77.6183 | 69.1055
46 | North Safety Products QB1 | 56.1 | 61.4 | 63.1 | 67.2 | 64.3 | 59.25 | 58.3 | 51.25 | 44 | 70.9588 | 62.4459
47 | North Safety Products QB2 | 58.9 | 64 | 66.9 | 67.3 | 62.1 | 59.75 | 57.2 | 50.25 | 40.4 | 71.9628 | 63.45
48 | North Safety Products QB3 | 58.8 | 65.7 | 68.8 | 71.1 | 63.4 | 59.55 | 64.4 | 53.75 | 46.8 | 74.7614 | 66.2485
49 | Howard Leight QB1 | 60.4 | 72 | 75 | 74.4 | 70.7 | 65.95 | 61.2 | 57.65 | 54.1 | 79.5151 | 71.0022
50 | Howard Leight QB2 | 66.2 | 74.2 | 73 | 77.6 | 73.4 | 72.65 | 71.9 | 67.25 | 62.6 | 81.6777 | 73.1649
51 | Howard Leight QB3 | 68.2 | 74.1 | 76.1 | 78.2 | 70.8 | 72.15 | 73.5 | 68.8 | 64.1 | 82.4576 | 73.9447
52 | Howard Leight Percap | 66.6 | 73 | 74.9 | 75.7 | 70.3 | 71.55 | 72.8 | 64.1 | 55.4 | 80.8883 | 72.3755
53 | EAR Pushin's | 54.1 | 60.1 | 57.9 | 60.9 | 65.4 | 67.5 | 69.6 | 61.15 | 52.7 | 72.0142 | 63.5014
54 | Peltor Next No-touch | 55 | 60.2 | 57.7 | 64.3 | 53.5 | 58.05 | 62.6 | 55.65 | 48.7 | 68.3004 | 59.7876
55 | EAR Ultrafit | 63 | 66.5 | 64.4 | 67.4 | 66.7 | 67.55 | 68.4 | 58.8 | 49.2 | 74.2145 | 65.7017
56 | Peltor Next TriFlange | 60 | 62.7 | 63.8 | 66.1 | 64.8 | 68.1 | 71.4 | 59.75 | 48.1 | 74.1868 | 65.674
57 | 3M reusable ear plugs 1260 | 63.5 | 66.8 | 64.3 | 68.2 | 67.8 | 67.45 | 70.4 | 61.35 | 54.1 | 75.2596 | 66.7468
58 | 3M Corded reusable ear plugs 1270 | 63.4 | 67.2 | 64.5 | 67.3 | 66.9 | 68.45 | 71.9 | 61.95 | 54 | 75.5945 | 67.0817
59 | North Safety Products Duoflange | 62.2 | 70.5 | 70.5 | 77.2 | 71.8 | 74.6 | 77.4 | 66 | 54.6 | 81.672 | 73.1591
60 | Howard Leight Quiet | 66.9 | 71.3 | 63.4 | 73.6 | 71.9 | 71.25 | 70.6 | 59.25 | 47.9 | 78.4828 | 69.97
61 | Howard Leight Airsoft | 63.3 | 68 | 72.3 | 71.6 | 70.6 | 70.15 | 69.7 | 60.8 | 51.9 | 77.8428 | 69.33
62 | Howard Leight Fusion | 64 | 69.9 | 70.2 | 74.7 | 70.8 | 71.05 | 71.3 | 63.5 | 55.7 | 78.9294 | 70.4165
63 | Howard Leight Smartfit | 65.3 | 76.3 | 71.8 | 73.7 | 67.4 | 70.1 | 72.8 | 63.25 | 53.7 | 80.3905 | 71.8777
64 | Howard Leight Bilsom 656NST | 70.9 | 78.4 | 77.2 | 79.6 | 71.4 | 77.75 | 84.1 | 71.55 | 59 | 86.9619 | 78.449
65 | Howard Leight Fusion (detectable) | 64 | 69.9 | 70.2 | 74.7 | 70.8 | 71.05 | 71.3 | 63.5 | 55.7 | 78.9294 | 70.4165
66 | Howard Leight Smartfit (detectable) | 65.3 | 76.3 | 71.8 | 73.7 | 67.4 | 70.1 | 72.8 | 63.25 | 53.7 | 80.3905 | 71.8777
67 | Howard Leight Laser Trak (detectable) | 57.4 | 61 | 58.7 | 68 | 64.3 | 63.85 | 63.4 | 56.65 | 49.9 | 71.4102 | 62.8974
68 | EAR classic | 56.1 | 56.4 | 49.9 | 56.3 | 67.9 | 65.8 | 63.7 | 53.7 | 43.7 | 69.9572 | 61.4443
69 | EAR classic superfit 30 | 57.6 | 58.6 | 55.1 | 61.5 | 66 | 62.95 | 59.9 | 53.1 | 46.3 | 69.0509 | 60.5381
70 | EAR classic superfit 33 | 54.2 | 53.7 | 47.7 | 56 | 63.4 | 62.65 | 61.9 | 53.95 | 46 | 66.7494 | 58.2365
71 | EAR soft | 53.2 | 59.7 | 57 | 60.5 | 61.3 | 62.1 | 62.9 | 53.45 | 44 | 67.8457 | 59.3329
72 | Peltor Next Nitro | 56.1 | 56.4 | 49.9 | 56.3 | 67.9 | 65.8 | 63.7 | 53.7 | 43.7 | 69.9572 | 61.4443
73 | Elvex Blue EP-201/211 | 56.5 | 58.1 | 58.3 | 63 | 63.8 | 65.7 | 67.6 | 60.05 | 52.5 | 70.826 | 62.3131
74 | Elvex Quatro EP-400 | 61.3 | 64.5 | 64.1 | 67.4 | 66.5 | 68.2 | 69.9 | 60.8 | 51.7 | 74.2521 | 65.7393
75 | 3M Soft Foam Earplugs 1120 | 68 | 66 | 61.2 | 63.3 | 62.5 | 61.95 | 63.1 | 56.05 | 46.5 | 72.458 | 63.9452
76 | 3M Corded Soft Foam Earplugs 1130 | 63.4 | 65.2 | 61.2 | 63.8 | 62.6 | 64.65 | 64.5 | 56.25 | 51.6 | 71.4609 | 62.9481
77 | 3M Foam Earplugs 1100 with or without cords | 57.6 | 60.6 | 59.5 | 64 | 63.6 | 62.95 | 64.2 | 55.35 | 47.8 | 70.0467 | 61.5339
78 | North Safety Products QD-30 | 62.4 | 63.5 | 65 | 66.7 | 65.9 | 60.45 | 63.8 | 52.55 | 45.8 | 72.5872 | 64.0744
79 | North Safety Products Laser-Lite | 53.3 | 58.3 | 58.7 | 59.8 | 59.7 | 61.85 | 59.8 | 57.45 | 50.2 | 66.6078 | 58.095
80 | North Safety Products E1-09C | 55.3 | 60.7 | 56.6 | 60.6 | 60.8 | 62.75 | 64.4 | 56.05 | 48.2 | 68.5379 | 60.0251
81 | Howard Leight Max | 54 | 58.5 | 56.7 | 61.7 | 64.5 | 62.15 | 59.8 | 57.5 | 55.2 | 68.4575 | 59.9447
82 | Howard Leight Max Lite | 59.2 | 64.8 | 62.3 | 67.7 | 68 | 66.9 | 65.8 | 58.75 | 51.7 | 73.3642 | 64.8513
83 | Howard Leight Laser Lite | 57.4 | 61 | 58.7 | 68 | 64.3 | 63.85 | 63.4 | 56.65 | 49.9 | 71.4102 | 62.8974
84 | Howard Leight Matrix orange | 69.7 | 72 | 69.8 | 74 | 67.1 | 67.7 | 68.3 | 61.05 | 53.8 | 78.5721 | 70.0593
85 | Howard Leight Matrix green | 71.7 | 76.2 | 74 | 74.6 | 68 | 71.2 | 74.4 | 66.1 | 57.8 | 81.6104 | 73.0976
86 | Howard Leight Matrix blue | 76.3 | 79.5 | 77.6 | 76.2 | 74.1 | 73.85 | 73.6 | 67.25 | 60.9 | 84.4849 | 75.972
87 | Howard Leight Multimax | 59.6 | 62.9 | 61.9 | 66.9 | 66.3 | 66.65 | 67 | 60.95 | 54.9 | 72.7635 | 64.2507
88 | Howard Leight Bilsom 303 | 62.8 | 67.8 | 68.4 | 72.7 | 69 | 68.2 | 67.4 | 58 | 48.6 | 76.7193 | 68.2064
89 | Variphone (adjustment 90) | 70.4 | 72.1 | 69.5 | 71 | 67.3 | 70.45 | 73.6 | 62.5 | 51.4 | 78.8706 | 70.3578
90 | Variphone (adjustment 100) | 65.3 | 67.1 | 65.2 | 68.4 | 65.6 | 66.95 | 68.3 | 60.35 | 52.4 | 74.6705 | 66.1576
91 | Variphone (adjustment 110) | 64.9 | 67 | 65.4 | 66.2 | 64.9 | 64.85 | 64.8 | 56.9 | 49 | 73.41 | 64.8971
92 | Variphone (adjustment 120) | 56.9 | 61.3 | 61.7 | 63.9 | 65.4 | 65.9 | 66.4 | 56.65 | 46.9 | 71.3526 | 62.8398
93 | Noise Clipper | 64.8 | 69.3 | 70.9 | 76 | 70.4 | 68.35 | 66.3 | 59.55 | 54 | 78.9832 | 70.4704
94 | Sonomax (Full block) | 67.5 | 73.7 | 76.2 | 80.7 | 74.6 | 78.85 | 83.1 | 74.1 | 65.1 | 86.2787 | 77.7659
95 | Sonomax (Yellow filter) | 73.4 | 80.1 | 81.4 | 87 | 81 | 83.7 | 86.4 | 78.6 | 70.8 | 91.2641 | 82.7513
96 | Sonomax (Red filter) | 80.8 | 86.6 | 86.1 | 89.2 | 81.8 | 85.45 | 89.1 | 81.2 | 73.3 | 94.4747 | 85.9619
97 | Sonomax (Brown filter) | 82.1 | 87.3 | 88.1 | 91.9 | 84.4 | 86.8 | 89.2 | 81.45 | 73.7 | 96.0469 | 87.5341

## 21.Backfill labour
| Table F-21 | dB-Lavg | Mean: | 90.2 |  | Max: | 94 |  | Min: | 83 | Obs (n): | 19
| HPD selection for backfill labour | Effective LpA (dB) at given centre frequency (Hz) | [8 empty] | LAeq | Lavg
|  | 125 | 250 | 500 | 1000 | 2000 | 3150 | 4000 | 6300 | 8000 | (dB) | (dB)
HPD No. | without HPD | 80.1 | 82.6 | 85.9 | 88.1 | 87.8 | 84.9 | 82 | 81.35 | 80.7 | 93.4194 | 90.2
with HPD
1 | MSA Noise Foe Mark V | 72.9 | 68.8 | 63 | 58.3 | 58.2 | 55.6 | 53 | 51.05 | 49.1 | 74.871 | 71.6516
2 | Peltor H6 | 72.1 | 68.6 | 59.5 | 57.2 | 54.1 | 51.45 | 48.8 | 48.35 | 47.9 | 74.0266 | 70.8072
3 | Peltor H10 | 61 | 58.9 | 51.6 | 49.9 | 52.3 | 46.7 | 41.1 | 41.5 | 41.9 | 63.9369 | 60.7175
4 | Elvex COM-55 | 65.8 | 65.6 | 57.3 | 53.3 | 54.2 | 49.65 | 45.1 | 42.35 | 39.6 | 69.2881 | 66.0687
5 | Elvex Equalizer HB-2000 | 66.5 | 63.5 | 58.1 | 52.5 | 52.4 | 47.6 | 42.8 | 42.45 | 42.1 | 68.8863 | 65.667
6 | Elvex Maxi Muff HB-35 (BH) | 64.5 | 60.5 | 55.7 | 51.4 | 52.8 | 49.75 | 46.7 | 44.8 | 42.9 | 66.7273 | 63.5079
7 | Elvex Maxi Muff HB-35 (OH) | 64.5 | 60.5 | 55.7 | 51.4 | 52.8 | 49.75 | 46.7 | 44.8 | 42.9 | 66.7273 | 63.5079
8 | Elvex Maxi Muff HB-35 (UC) | 64.5 | 60.5 | 55.7 | 51.7 | 52.8 | 49.75 | 46.7 | 44.8 | 42.9 | 66.7364 | 63.517
9 | Elvex Royal HB-50 | 63.9 | 60.3 | 55.5 | 50.1 | 53.6 | 49.7 | 45.8 | 45.05 | 44.3 | 66.3118 | 63.0924
10 | ElvexSilver HB-49 | 64.4 | 65 | 61.5 | 53.4 | 53.4 | 50.9 | 48.4 | 47.2 | 46 | 68.9628 | 65.7435
11 | Elvex Value Muff HB-25 (BH) | 69 | 64.5 | 58.4 | 52.3 | 53.1 | 50.85 | 48.6 | 47.9 | 47.2 | 70.7746 | 67.5552
12 | Elvex Value Muff HB-25 (OH) | 69 | 64.5 | 58.4 | 52.3 | 53.1 | 50.85 | 48.6 | 47.9 | 47.2 | 70.7746 | 67.5552
13 | Elvex Value Muff HB-25 (UC) | 69 | 64.5 | 58.4 | 52.3 | 53.1 | 50.85 | 48.6 | 47.9 | 47.2 | 70.7746 | 67.5552
14 | 3M Low profile ear muff 1425 (OH) | 69 | 64.5 | 58.4 | 52.3 | 53.1 | 50.85 | 48.6 | 47.9 | 47.2 | 70.7746 | 67.5552
15 | 3M 3-position ear muff 1427 (OH) | 63.5 | 61.8 | 56.4 | 50.5 | 54.8 | 46.1 | 43.3 | 43.25 | 45.2 | 66.6815 | 63.4622
16 | 3M 3-position ear muff 1427 (BH) | 63.9 | 61.8 | 57.3 | 51.4 | 53.7 | 46.9 | 42.7 | 42.55 | 43.7 | 66.9195 | 63.7001
17 | 3M 3-position ear muff 1427 (UC) | 65 | 62.8 | 57.1 | 50.2 | 54.5 | 48.5 | 43.7 | 44.05 | 45.4 | 67.7998 | 64.5804
18 | 3M general purpose ear muff 1435 (OH) | 68.1 | 64.5 | 61.2 | 59.7 | 57 | 54.2 | 48.2 | 48.45 | 47.6 | 70.8462 | 67.6268
19 | 3M padded ear muff 1440 (OH) | 66.8 | 63 | 60.5 | 60.2 | 59.3 | 52.3 | 45.4 | 44.25 | 43.8 | 69.939 | 66.7196
20 | Howard Leight Bilsom Thunder T1 (OH) | 66.1 | 62 | 61.6 | 57.5 | 56.9 | 52.6 | 48.3 | 47.15 | 46 | 69.1717 | 65.9524
21 | Howard Leight Bilsom Thunder T2 (OH) | 63.2 | 57.4 | 57.5 | 52.3 | 54.1 | 50.8 | 47.5 | 47.7 | 47.9 | 65.7356 | 62.5162
22 | Howard Leight Bilsom Thunder T3 (OH) | 61.8 | 56.3 | 54.3 | 50 | 52.9 | 47.6 | 42.3 | 43.15 | 44 | 64.0592 | 60.8399
23 | Howard Leight Bilsom Thunder T1F Fold (OH) | 64.9 | 62 | 62 | 56.9 | 55 | 51.5 | 48 | 47.35 | 46.7 | 68.5588 | 65.3394
24 | Howard Leight Leightning L1 (OH) | 62.3 | 62.5 | 59.3 | 58.1 | 59.3 | 52.4 | 45.5 | 47.55 | 49.6 | 67.746 | 64.5266
25 | Howard Leight Leightning L12 (OH) | 64 | 61 | 59.8 | 56.3 | 58.4 | 53.55 | 48.7 | 48.5 | 48.3 | 67.7713 | 64.552
26 | Howard Leight Leightning L3 (OH) | 59.1 | 56.8 | 55.3 | 54 | 55.8 | 51.05 | 46.3 | 47.25 | 48.2 | 63.7482 | 60.5289
27 | Howard Leight Viking V1 (OH) | 72.7 | 70.1 | 62.7 | 59.3 | 57.4 | 54.7 | 52 | 51.2 | 50.4 | 75.1034 | 71.884
28 | Howard Leight Viking V1 (BH) | 72.7 | 70.1 | 62.7 | 59.3 | 57.4 | 54.7 | 52 | 51.2 | 50.4 | 75.1034 | 71.884
29 | Howard Leight Viking V1 (UC) | 72.7 | 70.1 | 62.7 | 59.3 | 57.4 | 54.7 | 52 | 51.2 | 50.4 | 75.1034 | 71.884
30 | Howard Leight Mach 1 (OH) | 69.7 | 72.7 | 70.7 | 59.2 | 59.7 | 54.7 | 49.7 | 51.95 | 54.2 | 76.2142 | 72.9949
31 | Howard Leight Clarity C1 (OH) | 67.7 | 61.4 | 60.9 | 67.7 | 64 | 60 | 56 | 54.15 | 52.3 | 72.4223 | 69.2029
32 | Howard Leight Clarity C2 (OH) | 62.5 | 56.3 | 56 | 59.8 | 57.7 | 53.7 | 49.7 | 51.55 | 53.4 | 66.4923 | 63.2729
33 | Howard Leight Clarity C2 (BH) | 62.5 | 56.3 | 56 | 59.8 | 57.7 | 53.7 | 49.7 | 51.55 | 53.4 | 66.4923 | 63.2729
34 | Howard Leight Clarity C2 (UC) | 62.5 | 56.3 | 56 | 59.8 | 57.7 | 53.7 | 49.7 | 51.55 | 53.4 | 66.4923 | 63.2729
35 | Howard Leight Clarity C3 (OH) | 57.6 | 51.8 | 51.3 | 56.1 | 57.5 | 52.35 | 47.2 | 49.4 | 51.6 | 63.0716 | 59.8523
36 | Carboflex (UC) | 65 | 66.9 | 69.5 | 69.3 | 63 | 54.15 | 45.3 | 46.4 | 47.5 | 74.4043 | 71.1849
37 | Carboflex (BH) | 69.5 | 72.7 | 72.3 | 71.8 | 64.1 | 55.7 | 47.3 | 49.35 | 51.4 | 77.9528 | 74.7334
38 | EAR caps (UC) | 66.2 | 69.7 | 73.1 | 72 | 62.9 | 55.9 | 48.9 | 49.4 | 49.9 | 77.1511 | 73.9317
39 | EAR Reflex Foam tips (UC) | 55.8 | 60.8 | 63.1 | 64.3 | 56.2 | 49.75 | 43.3 | 42 | 40.7 | 68.3031 | 65.0838
40 | EAR Reflex Foam tips (BH) | 56.8 | 59.9 | 63 | 63.6 | 59 | 51.35 | 43.7 | 42.65 | 41.6 | 68.1784 | 64.9591
41 | EAR Reflex Foam tips (OH) | 56.7 | 61.8 | 64.9 | 63.9 | 57.7 | 51.45 | 45.2 | 43.3 | 41.4 | 69.118 | 65.8986
42 | Elvex GelCaps GC-20 | 55.6 | 59.9 | 63.9 | 66.7 | 60.5 | 55.3 | 50.1 | 49 | 47.9 | 69.8938 | 66.6744
43 | Elvex GelPods GP-10 | 60.8 | 65.4 | 70.6 | 73 | 62.4 | 56.35 | 50.3 | 49.75 | 49.2 | 75.8015 | 72.5821
44 | 3M Banded ear plugs 1310 (UC) | 67.6 | 67.1 | 69.9 | 69.1 | 59.4 | 49.7 | 47 | 43.65 | 39.2 | 74.7295 | 71.5101
45 | 3M Banded ear plugs 1310 (BH) | 64.5 | 66.9 | 67.5 | 68.4 | 59.2 | 51.4 | 48.7 | 47.15 | 42.3 | 73.2594 | 70.0401
46 | North Safety Products QB1 | 54.1 | 56.7 | 60.9 | 62.4 | 57.7 | 46.9 | 40.2 | 39.75 | 39.1 | 66.335 | 63.1156
47 | North Safety Products QB2 | 56.9 | 59.3 | 64.7 | 62.5 | 55.5 | 47.4 | 39.1 | 38.75 | 35.5 | 68.0868 | 64.8674
48 | North Safety Products QB3 | 56.8 | 61 | 66.6 | 66.3 | 56.8 | 47.2 | 46.3 | 42.25 | 41.9 | 70.4575 | 67.2382
49 | Howard Leight QB1 | 58.4 | 67.3 | 72.8 | 69.6 | 64.1 | 53.6 | 43.1 | 46.15 | 49.2 | 75.6715 | 72.4522
50 | Howard Leight QB2 | 64.2 | 69.5 | 70.8 | 72.8 | 66.8 | 60.3 | 53.8 | 55.75 | 57.7 | 76.8336 | 73.6143
51 | Howard Leight QB3 | 66.2 | 69.4 | 73.9 | 73.4 | 64.2 | 59.8 | 55.4 | 57.3 | 59.2 | 78.0011 | 74.7817
52 | Howard Leight Percap | 64.6 | 68.3 | 72.7 | 70.9 | 63.7 | 59.2 | 54.7 | 52.6 | 50.5 | 76.3669 | 73.1475
53 | EAR Pushin's | 52.1 | 55.4 | 55.7 | 56.1 | 58.8 | 55.15 | 51.5 | 49.65 | 47.8 | 63.5178 | 60.2984
54 | Peltor Next No-touch | 53 | 55.5 | 55.5 | 59.5 | 46.9 | 45.7 | 44.5 | 44.15 | 43.8 | 62.7911 | 59.5717
55 | EAR Ultrafit | 61 | 61.8 | 62.2 | 62.6 | 60.1 | 55.2 | 50.3 | 47.3 | 44.3 | 68.6977 | 65.4783
56 | Peltor Next TriFlange | 58 | 58 | 61.6 | 61.3 | 58.2 | 55.75 | 53.3 | 48.25 | 43.2 | 66.9475 | 63.7282
57 | 3M reusable ear plugs 1260 | 61.5 | 62.1 | 62.1 | 63.4 | 61.2 | 55.1 | 52.3 | 49.85 | 49.2 | 69.2506 | 66.0313
58 | 3M Corded reusable ear plugs 1270 | 61.4 | 62.5 | 62.3 | 62.5 | 60.3 | 56.1 | 53.8 | 50.45 | 49.1 | 69.046 | 65.8266
59 | North Safety Products Duoflange | 60.2 | 65.8 | 68.3 | 72.4 | 65.2 | 62.25 | 59.3 | 54.5 | 49.7 | 75.2171 | 71.9977
60 | Howard Leight Quiet | 64.9 | 66.6 | 61.2 | 68.8 | 65.3 | 58.9 | 52.5 | 47.75 | 43 | 73.0431 | 69.8237
61 | Howard Leight Airsoft | 61.3 | 63.3 | 70.1 | 66.8 | 64 | 57.8 | 51.6 | 49.3 | 47 | 73.266 | 70.0466
62 | Howard Leight Fusion | 62 | 65.2 | 68 | 69.9 | 64.2 | 58.7 | 53.2 | 52 | 50.8 | 73.7908 | 70.5714
63 | Howard Leight Smartfit | 63.3 | 71.6 | 69.6 | 68.9 | 60.8 | 57.75 | 54.7 | 51.75 | 48.8 | 75.4467 | 72.2273
64 | Howard Leight Bilsom 656NST | 68.9 | 73.7 | 75 | 74.8 | 64.8 | 65.4 | 66 | 60.05 | 54.1 | 80.0124 | 76.793
65 | Howard Leight Fusion (detectable) | 62 | 65.2 | 68 | 69.9 | 64.2 | 58.7 | 53.2 | 52 | 50.8 | 73.7908 | 70.5714
66 | Howard Leight Smartfit (detectable) | 63.3 | 71.6 | 69.6 | 68.9 | 60.8 | 57.75 | 54.7 | 51.75 | 48.8 | 75.4467 | 72.2273
67 | Howard Leight Laser Trak (detectable) | 55.4 | 56.3 | 56.5 | 63.2 | 57.7 | 51.5 | 45.3 | 45.15 | 45 | 65.9809 | 62.7616
68 | EAR classic | 54.1 | 51.7 | 47.7 | 51.5 | 61.3 | 53.45 | 45.6 | 42.2 | 38.8 | 63.0058 | 59.7865
69 | EAR classic superfit 30 | 55.6 | 53.9 | 52.9 | 56.7 | 59.4 | 50.6 | 41.8 | 41.6 | 41.4 | 63.3669 | 60.1476
70 | EAR classic superfit 33 | 52.2 | 49 | 45.5 | 51.2 | 56.8 | 50.3 | 43.8 | 42.45 | 41.1 | 59.6764 | 56.4571
71 | EAR soft | 51.2 | 55 | 54.8 | 55.7 | 54.7 | 49.75 | 44.8 | 41.95 | 39.1 | 61.6287 | 58.4094
72 | Peltor Next Nitro | 54.1 | 51.7 | 47.7 | 51.5 | 61.3 | 53.45 | 45.6 | 42.2 | 38.8 | 63.0058 | 59.7865
73 | Elvex Blue EP-201/211 | 54.5 | 53.4 | 56.1 | 58.2 | 57.2 | 53.35 | 49.5 | 48.55 | 47.6 | 63.5028 | 60.2834
74 | Elvex Quatro EP-400 | 59.3 | 59.8 | 61.9 | 62.6 | 59.9 | 55.85 | 51.8 | 49.3 | 46.8 | 68.0285 | 64.8091
75 | 3M Soft Foam Earplugs 1120 | 66 | 61.3 | 59 | 58.5 | 55.9 | 49.6 | 45 | 44.55 | 41.6 | 68.6138 | 65.3944
76 | 3M Corded Soft Foam Earplugs 1130 | 61.4 | 60.5 | 59 | 59 | 56 | 52.3 | 46.4 | 44.75 | 46.7 | 66.6083 | 63.3889
77 | 3M Foam Earplugs 1100 with or without cords | 55.6 | 55.9 | 57.3 | 59.2 | 57 | 50.6 | 46.1 | 43.85 | 42.9 | 64.2851 | 61.0658
78 | North Safety Products QD-30 | 60.4 | 58.8 | 62.8 | 61.9 | 59.3 | 48.1 | 45.7 | 41.05 | 40.9 | 67.9309 | 64.7115
79 | North Safety Products Laser-Lite | 51.3 | 53.6 | 56.5 | 55 | 53.1 | 49.5 | 41.7 | 45.95 | 45.3 | 61.398 | 58.1786
80 | North Safety Products E1-09C | 53.3 | 56 | 54.4 | 55.8 | 54.2 | 50.4 | 46.3 | 44.55 | 43.3 | 62.0265 | 58.8071
81 | Howard Leight Max | 52 | 53.8 | 54.5 | 56.9 | 57.9 | 49.8 | 41.7 | 46 | 50.3 | 62.807 | 59.5876
82 | Howard Leight Max Lite | 57.2 | 60.1 | 60.1 | 62.9 | 61.4 | 54.55 | 47.7 | 47.25 | 46.8 | 67.7876 | 64.5682
83 | Howard Leight Laser Lite | 55.4 | 56.3 | 56.5 | 63.2 | 57.7 | 51.5 | 45.3 | 45.15 | 45 | 65.9809 | 62.7616
84 | Howard Leight Matrix orange | 67.7 | 67.3 | 67.6 | 69.2 | 60.5 | 55.35 | 50.2 | 49.55 | 48.9 | 74.2546 | 71.0352
85 | Howard Leight Matrix green | 69.7 | 71.5 | 71.8 | 69.8 | 61.4 | 58.85 | 56.3 | 54.6 | 52.9 | 77.0023 | 73.7829
86 | Howard Leight Matrix blue | 74.3 | 74.8 | 75.4 | 71.4 | 67.5 | 61.5 | 55.5 | 55.75 | 56 | 80.491 | 77.2716
87 | Howard Leight Multimax | 57.6 | 58.2 | 59.7 | 62.1 | 59.7 | 54.3 | 48.9 | 49.45 | 50 | 66.9038 | 63.6844
88 | Howard Leight Bilsom 303 | 60.8 | 63.1 | 66.2 | 67.9 | 62.4 | 55.85 | 49.3 | 46.5 | 43.7 | 71.8823 | 68.6629
89 | Variphone (adjustment 90) | 68.4 | 67.4 | 67.3 | 66.2 | 60.7 | 58.1 | 55.5 | 51 | 46.5 | 73.7157 | 70.4963
90 | Variphone (adjustment 100) | 63.3 | 62.4 | 63 | 63.6 | 59 | 54.6 | 50.2 | 48.85 | 47.5 | 69.5986 | 66.3792
91 | Variphone (adjustment 110) | 62.9 | 62.3 | 63.2 | 61.4 | 58.3 | 52.5 | 46.7 | 45.4 | 44.1 | 68.9577 | 65.7384
92 | Variphone (adjustment 120) | 54.9 | 56.6 | 59.5 | 59.1 | 58.8 | 53.55 | 48.3 | 45.15 | 42 | 65.2012 | 61.9818
93 | Noise Clipper | 62.8 | 64.6 | 68.7 | 71.2 | 63.8 | 56 | 48.2 | 48.05 | 49.1 | 74.4609 | 71.2416
94 | Sonomax (Full block) | 65.5 | 69 | 74 | 75.9 | 68 | 66.5 | 65 | 62.6 | 60.2 | 79.3467 | 76.1273
95 | Sonomax (Yellow filter) | 71.4 | 75.4 | 79.2 | 82.2 | 74.4 | 71.35 | 68.3 | 67.1 | 65.9 | 85.2609 | 82.0415
96 | Sonomax (Red filter) | 78.8 | 81.9 | 83.9 | 84.4 | 75.2 | 73.1 | 71 | 69.7 | 68.4 | 89.0539 | 85.8346
97 | Sonomax (Brown filter) | 80.1 | 82.6 | 85.9 | 87.1 | 77.8 | 74.45 | 71.1 | 69.95 | 68.8 | 91.0275 | 87.8082

## 22.UG Boilermakers
| Table F-22 | dB-Lavg | Mean: | 90.6 |  | Max: | 96 |  | Min: | 81 | Obs (n): | 16
| HPD selection for underground boilermakers | Effective LpA (dB) at given centre frequency (Hz) | [8 empty] | LAeq | Lavg
|  | 125 | 250 | 500 | 1000 | 2000 | 3150 | 4000 | 6300 | 8000 | (dB) | (dB)
HPD No. | without HPD | 84.1 | 87.9 | 99.7 | 106.2 | 115.5 | 116.5 | 117.5 | 111.45 | 105.4 | 120.0161 | 96
with HPD
1 | MSA Noise Foe Mark V | 76.9 | 74.1 | 76.8 | 76.4 | 85.9 | 87.2 | 88.5 | 81.15 | 73.8 | 91.0964 | 67.0802
2 | Peltor H6 | 76.1 | 73.9 | 73.3 | 75.3 | 81.8 | 83.05 | 84.3 | 78.45 | 72.6 | 87.4761 | 63.46
3 | Peltor H10 | 65 | 64.2 | 65.4 | 68 | 80 | 78.3 | 76.6 | 71.6 | 66.6 | 82.1971 | 58.181
4 | Elvex COM-55 | 69.8 | 70.9 | 71.1 | 71.4 | 81.9 | 81.25 | 80.6 | 72.45 | 64.3 | 85.0641 | 61.0479
5 | Elvex Equalizer HB-2000 | 70.5 | 68.8 | 71.9 | 70.6 | 80.1 | 79.2 | 78.3 | 72.55 | 66.8 | 83.4341 | 59.4179
6 | Elvex Maxi Muff HB-35 (BH) | 68.5 | 65.8 | 69.5 | 69.5 | 80.5 | 81.35 | 82.2 | 74.9 | 67.6 | 84.9502 | 60.9341
7 | Elvex Maxi Muff HB-35 (OH) | 68.5 | 65.8 | 69.5 | 69.5 | 80.5 | 81.35 | 82.2 | 74.9 | 67.6 | 84.9502 | 60.9341
8 | Elvex Maxi Muff HB-35 (UC) | 68.5 | 65.8 | 69.5 | 69.8 | 80.5 | 81.35 | 82.2 | 74.9 | 67.6 | 84.959 | 60.9429
9 | Elvex Royal HB-50 | 67.9 | 65.6 | 69.3 | 68.2 | 81.3 | 81.3 | 81.3 | 75.15 | 69 | 84.8094 | 60.7933
10 | ElvexSilver HB-49 | 68.4 | 70.3 | 75.3 | 71.5 | 81.1 | 82.5 | 83.9 | 77.3 | 70.7 | 86.5484 | 62.5323
11 | Elvex Value Muff HB-25 (BH) | 73 | 69.8 | 72.2 | 70.4 | 80.8 | 82.45 | 84.1 | 78 | 71.9 | 86.5304 | 62.5142
12 | Elvex Value Muff HB-25 (OH) | 73 | 69.8 | 72.2 | 70.4 | 80.8 | 82.45 | 84.1 | 78 | 71.9 | 86.5304 | 62.5142
13 | Elvex Value Muff HB-25 (UC) | 73 | 69.8 | 72.2 | 70.4 | 80.8 | 82.45 | 84.1 | 78 | 71.9 | 86.5304 | 62.5142
14 | 3M Low profile ear muff 1425 (OH) | 73 | 69.8 | 72.2 | 70.4 | 80.8 | 82.45 | 84.1 | 78 | 71.9 | 86.5304 | 62.5142
15 | 3M 3-position ear muff 1427 (OH) | 67.5 | 67.1 | 70.2 | 68.6 | 82.5 | 77.7 | 78.8 | 73.35 | 69.9 | 84.6527 | 60.6366
16 | 3M 3-position ear muff 1427 (BH) | 67.9 | 67.1 | 71.1 | 69.5 | 81.4 | 78.5 | 78.2 | 72.65 | 68.4 | 83.876 | 59.8598
17 | 3M 3-position ear muff 1427 (UC) | 69 | 68.1 | 70.9 | 68.3 | 82.2 | 80.1 | 79.2 | 74.15 | 70.1 | 84.6662 | 60.65
18 | 3M general purpose ear muff 1435 (OH) | 72.1 | 69.8 | 75 | 77.8 | 84.7 | 85.8 | 83.7 | 78.55 | 72.3 | 88.2228 | 64.2067
19 | 3M padded ear muff 1440 (OH) | 70.8 | 68.3 | 74.3 | 78.3 | 87 | 83.9 | 80.9 | 74.35 | 68.5 | 88.7192 | 64.7031
20 | Howard Leight Bilsom Thunder T1 (OH) | 70.1 | 67.3 | 75.4 | 75.6 | 84.6 | 84.2 | 83.8 | 77.25 | 70.7 | 87.97 | 63.9539
21 | Howard Leight Bilsom Thunder T2 (OH) | 67.2 | 62.7 | 71.3 | 70.4 | 81.8 | 82.4 | 83 | 77.8 | 72.6 | 86.0276 | 62.0115
22 | Howard Leight Bilsom Thunder T3 (OH) | 65.8 | 61.6 | 68.1 | 68.1 | 80.6 | 79.2 | 77.8 | 73.25 | 68.7 | 83.0243 | 59.0081
23 | Howard Leight Bilsom Thunder T1F Fold (OH) | 68.9 | 67.3 | 75.8 | 75 | 82.7 | 83.1 | 83.5 | 77.45 | 71.4 | 87.0472 | 63.031
24 | Howard Leight Leightning L1 (OH) | 66.3 | 67.8 | 73.1 | 76.2 | 87 | 84 | 81 | 77.65 | 74.3 | 88.6117 | 64.5956
25 | Howard Leight Leightning L12 (OH) | 68 | 66.3 | 73.6 | 74.4 | 86.1 | 85.15 | 84.2 | 78.6 | 73 | 88.7586 | 64.7425
26 | Howard Leight Leightning L3 (OH) | 63.1 | 62.1 | 69.1 | 72.1 | 83.5 | 82.65 | 81.8 | 77.35 | 72.9 | 86.2607 | 62.2446
27 | Howard Leight Viking V1 (OH) | 76.7 | 75.4 | 76.5 | 77.4 | 85.1 | 86.3 | 87.5 | 81.3 | 75.1 | 90.4114 | 66.3953
28 | Howard Leight Viking V1 (BH) | 76.7 | 75.4 | 76.5 | 77.4 | 85.1 | 86.3 | 87.5 | 81.3 | 75.1 | 90.4114 | 66.3953
29 | Howard Leight Viking V1 (UC) | 76.7 | 75.4 | 76.5 | 77.4 | 85.1 | 86.3 | 87.5 | 81.3 | 75.1 | 90.4114 | 66.3953
30 | Howard Leight Mach 1 (OH) | 73.7 | 78 | 84.5 | 77.3 | 87.4 | 86.3 | 85.2 | 82.05 | 78.9 | 91.4 | 67.3838
31 | Howard Leight Clarity C1 (OH) | 71.7 | 66.7 | 74.7 | 85.8 | 91.7 | 91.6 | 91.5 | 84.25 | 77 | 95.2775 | 71.2614
32 | Howard Leight Clarity C2 (OH) | 66.5 | 61.6 | 69.8 | 77.9 | 85.4 | 85.3 | 85.2 | 81.65 | 78.1 | 89.1358 | 65.1196
33 | Howard Leight Clarity C2 (BH) | 66.5 | 61.6 | 69.8 | 77.9 | 85.4 | 85.3 | 85.2 | 81.65 | 78.1 | 89.1358 | 65.1196
34 | Howard Leight Clarity C2 (UC) | 66.5 | 61.6 | 69.8 | 77.9 | 85.4 | 85.3 | 85.2 | 81.65 | 78.1 | 89.1358 | 65.1196
35 | Howard Leight Clarity C3 (OH) | 61.6 | 57.1 | 65.1 | 74.2 | 85.2 | 83.95 | 82.7 | 79.5 | 76.3 | 87.7195 | 63.7034
36 | Carboflex (UC) | 69 | 72.2 | 83.3 | 87.4 | 90.7 | 85.75 | 80.8 | 76.5 | 72.2 | 93.2214 | 69.2052
37 | Carboflex (BH) | 73.5 | 78 | 86.1 | 89.9 | 91.8 | 87.3 | 82.8 | 79.45 | 76.1 | 95.0717 | 71.0556
38 | EAR caps (UC) | 70.2 | 75 | 86.9 | 90.1 | 90.6 | 87.5 | 84.4 | 79.5 | 74.6 | 94.7822 | 70.766
39 | EAR Reflex Foam tips (UC) | 59.8 | 66.1 | 76.9 | 82.4 | 83.9 | 81.35 | 78.8 | 72.1 | 65.4 | 87.424 | 63.4078
40 | EAR Reflex Foam tips (BH) | 60.8 | 65.2 | 76.8 | 81.7 | 86.7 | 82.95 | 79.2 | 72.75 | 66.3 | 88.7821 | 64.766
41 | EAR Reflex Foam tips (OH) | 60.7 | 67.1 | 78.7 | 82 | 85.4 | 83.05 | 80.7 | 73.4 | 66.1 | 88.4956 | 64.4794
42 | Elvex GelCaps GC-20 | 59.6 | 65.2 | 77.7 | 84.8 | 88.2 | 86.9 | 85.6 | 79.1 | 72.6 | 91.4832 | 67.467
43 | Elvex GelPods GP-10 | 64.8 | 70.7 | 84.4 | 91.1 | 90.1 | 87.95 | 85.8 | 79.85 | 73.9 | 94.7806 | 70.7644
44 | 3M Banded ear plugs 1310 (UC) | 71.6 | 72.4 | 83.7 | 87.2 | 87.1 | 81.3 | 82.5 | 73.75 | 63.9 | 91.7149 | 67.6988
45 | 3M Banded ear plugs 1310 (BH) | 68.5 | 72.2 | 81.3 | 86.5 | 86.9 | 83 | 84.2 | 77.25 | 67 | 91.3452 | 67.3291
46 | North Safety Products QB1 | 58.1 | 62 | 74.7 | 80.5 | 85.4 | 78.5 | 75.7 | 69.85 | 63.8 | 87.2447 | 63.2285
47 | North Safety Products QB2 | 60.9 | 64.6 | 78.5 | 80.6 | 83.2 | 79 | 74.6 | 68.85 | 60.2 | 86.3199 | 62.3038
48 | North Safety Products QB3 | 60.8 | 66.3 | 80.4 | 84.4 | 84.5 | 78.8 | 81.8 | 72.35 | 66.6 | 89.1819 | 65.1658
49 | Howard Leight QB1 | 62.4 | 72.6 | 86.6 | 87.7 | 91.8 | 85.2 | 78.6 | 76.25 | 73.9 | 94.2755 | 70.2594
50 | Howard Leight QB2 | 68.2 | 74.8 | 84.6 | 90.9 | 94.5 | 91.9 | 89.3 | 85.85 | 82.4 | 97.323 | 73.3068
51 | Howard Leight QB3 | 70.2 | 74.7 | 87.7 | 91.5 | 91.9 | 91.4 | 90.9 | 87.4 | 83.9 | 97.0466 | 73.0305
52 | Howard Leight Percap | 68.6 | 73.6 | 86.5 | 89 | 91.4 | 90.8 | 90.2 | 82.7 | 75.2 | 95.7192 | 71.703
53 | EAR Pushin's | 56.1 | 60.7 | 69.5 | 74.2 | 86.5 | 86.75 | 87 | 79.75 | 72.5 | 90.0106 | 65.9945
54 | Peltor Next No-touch | 57 | 60.8 | 69.3 | 77.6 | 74.6 | 77.3 | 80 | 74.25 | 68.5 | 83.0895 | 59.0733
55 | EAR Ultrafit | 65 | 67.1 | 76 | 80.7 | 87.8 | 86.8 | 85.8 | 77.4 | 69 | 90.6306 | 66.6145
56 | Peltor Next TriFlange | 62 | 63.3 | 75.4 | 79.4 | 85.9 | 87.35 | 88.8 | 78.35 | 67.9 | 91.0697 | 67.0535
57 | 3M reusable ear plugs 1260 | 65.5 | 67.4 | 75.9 | 81.5 | 88.9 | 86.7 | 87.8 | 79.95 | 73.9 | 92.0209 | 68.0048
58 | 3M Corded reusable ear plugs 1270 | 65.4 | 67.8 | 76.1 | 80.6 | 88 | 87.7 | 89.3 | 80.55 | 73.8 | 92.2301 | 68.214
59 | North Safety Products Duoflange | 64.2 | 71.1 | 82.1 | 90.5 | 92.9 | 93.85 | 94.8 | 84.6 | 74.4 | 97.9914 | 73.9752
60 | Howard Leight Quiet | 68.9 | 71.9 | 75 | 86.9 | 93 | 90.5 | 88 | 77.85 | 67.7 | 95.0198 | 71.0037
61 | Howard Leight Airsoft | 65.3 | 68.6 | 83.9 | 84.9 | 91.7 | 89.4 | 87.1 | 79.4 | 71.7 | 94.1025 | 70.0864
62 | Howard Leight Fusion | 66 | 70.5 | 81.8 | 88 | 91.9 | 90.3 | 88.7 | 82.1 | 75.5 | 94.9459 | 70.9298
63 | Howard Leight Smartfit | 67.3 | 76.9 | 83.4 | 87 | 88.5 | 89.35 | 90.2 | 81.85 | 73.5 | 94.0684 | 70.0523
64 | Howard Leight Bilsom 656NST | 72.9 | 79 | 88.8 | 92.9 | 92.5 | 97 | 101.5 | 90.15 | 78.8 | 102.7385 | 78.7224
65 | Howard Leight Fusion (detectable) | 66 | 70.5 | 81.8 | 88 | 91.9 | 90.3 | 88.7 | 82.1 | 75.5 | 94.9459 | 70.9298
66 | Howard Leight Smartfit (detectable) | 67.3 | 76.9 | 83.4 | 87 | 88.5 | 89.35 | 90.2 | 81.85 | 73.5 | 94.0684 | 70.0523
67 | Howard Leight Laser Trak (detectable) | 59.4 | 61.6 | 70.3 | 81.3 | 85.4 | 83.1 | 80.8 | 75.25 | 69.7 | 87.9534 | 63.9373
68 | EAR classic | 58.1 | 57 | 61.5 | 69.6 | 89 | 85.05 | 81.1 | 72.3 | 63.5 | 89.7177 | 65.7016
69 | EAR classic superfit 30 | 59.6 | 59.2 | 66.7 | 74.8 | 87.1 | 82.2 | 77.3 | 71.7 | 66.1 | 87.8337 | 63.8176
70 | EAR classic superfit 33 | 56.2 | 54.3 | 59.3 | 69.3 | 84.5 | 81.9 | 79.3 | 72.55 | 65.8 | 85.807 | 61.7909
71 | EAR soft | 55.2 | 60.3 | 68.6 | 73.8 | 82.4 | 81.35 | 80.3 | 72.05 | 63.8 | 84.9964 | 60.9803
72 | Peltor Next Nitro | 58.1 | 57 | 61.5 | 69.6 | 89 | 85.05 | 81.1 | 72.3 | 63.5 | 89.7177 | 65.7016
73 | Elvex Blue EP-201/211 | 58.5 | 58.7 | 69.9 | 76.3 | 84.9 | 84.95 | 85 | 78.65 | 72.3 | 88.4268 | 64.4107
74 | Elvex Quatro EP-400 | 63.3 | 65.1 | 75.7 | 80.7 | 87.6 | 87.45 | 87.3 | 79.4 | 71.5 | 91.0945 | 67.0784
75 | 3M Soft Foam Earplugs 1120 | 70 | 66.6 | 72.8 | 76.6 | 83.6 | 81.2 | 80.5 | 74.65 | 66.3 | 86.2828 | 62.2666
76 | 3M Corded Soft Foam Earplugs 1130 | 65.4 | 65.8 | 72.8 | 77.1 | 83.7 | 83.9 | 81.9 | 74.85 | 71.4 | 86.8189 | 62.8028
77 | 3M Foam Earplugs 1100 with or without cords | 59.6 | 61.2 | 71.1 | 77.3 | 84.7 | 82.2 | 81.6 | 73.95 | 67.6 | 87.1116 | 63.0955
78 | North Safety Products QD-30 | 64.4 | 64.1 | 76.6 | 80 | 87 | 79.7 | 81.2 | 71.15 | 65.6 | 88.9635 | 64.9474
79 | North Safety Products Laser-Lite | 55.3 | 58.9 | 70.3 | 73.1 | 80.8 | 81.1 | 77.2 | 76.05 | 70 | 83.3235 | 59.3073
80 | North Safety Products E1-09C | 57.3 | 61.3 | 68.2 | 73.9 | 81.9 | 82 | 81.8 | 74.65 | 68 | 85.3856 | 61.3694
81 | Howard Leight Max | 56 | 59.1 | 68.3 | 75 | 85.6 | 81.4 | 77.2 | 76.1 | 75 | 86.8733 | 62.8572
82 | Howard Leight Max Lite | 61.2 | 65.4 | 73.9 | 81 | 89.1 | 86.15 | 83.2 | 77.35 | 71.5 | 90.7595 | 66.7434
83 | Howard Leight Laser Lite | 59.4 | 61.6 | 70.3 | 81.3 | 85.4 | 83.1 | 80.8 | 75.25 | 69.7 | 87.9534 | 63.9373
84 | Howard Leight Matrix orange | 71.7 | 72.6 | 81.4 | 87.3 | 88.2 | 86.95 | 85.7 | 79.65 | 73.6 | 92.463 | 68.4469
85 | Howard Leight Matrix green | 73.7 | 76.8 | 85.6 | 87.9 | 89.1 | 90.45 | 91.8 | 84.7 | 77.6 | 95.3592 | 71.343
86 | Howard Leight Matrix blue | 78.3 | 80.1 | 89.2 | 89.5 | 95.2 | 93.1 | 91 | 85.85 | 80.7 | 98.1827 | 74.1666
87 | Howard Leight Multimax | 61.6 | 63.5 | 73.5 | 80.2 | 87.4 | 85.9 | 84.4 | 79.55 | 74.7 | 89.9355 | 65.9194
88 | Howard Leight Bilsom 303 | 64.8 | 68.4 | 80 | 86 | 90.1 | 87.45 | 84.8 | 76.6 | 68.4 | 92.6488 | 68.6326
89 | Variphone (adjustment 90) | 72.4 | 72.7 | 81.1 | 84.3 | 88.4 | 89.7 | 91 | 81.1 | 71.2 | 93.7983 | 69.7822
90 | Variphone (adjustment 100) | 67.3 | 67.7 | 76.8 | 81.7 | 86.7 | 86.2 | 85.7 | 78.95 | 72.2 | 90.2649 | 66.2488
91 | Variphone (adjustment 110) | 66.9 | 67.6 | 77 | 79.5 | 86 | 84.1 | 82.2 | 75.5 | 68.8 | 88.5827 | 64.5665
92 | Variphone (adjustment 120) | 58.9 | 61.9 | 73.3 | 77.2 | 86.5 | 85.15 | 83.8 | 75.25 | 66.7 | 88.8504 | 64.8343
93 | Noise Clipper | 66.8 | 69.9 | 82.5 | 89.3 | 91.5 | 87.6 | 83.7 | 78.15 | 73.8 | 94.3369 | 70.3207
94 | Sonomax (Full block) | 69.5 | 74.3 | 87.8 | 94 | 95.7 | 98.1 | 100.5 | 92.7 | 84.9 | 102.647 | 78.6308
95 | Sonomax (Yellow filter) | 75.4 | 80.7 | 93 | 100.3 | 102.1 | 102.95 | 103.8 | 97.2 | 90.6 | 107.3414 | 83.3252
96 | Sonomax (Red filter) | 82.8 | 87.2 | 97.7 | 102.5 | 102.9 | 104.7 | 106.5 | 99.8 | 93.1 | 109.571 | 85.5549
97 | Sonomax (Brown filter) | 84.1 | 87.9 | 99.7 | 105.2 | 105.5 | 106.05 | 106.6 | 100.05 | 93.5 | 111.0294 | 87.0133

## 23.Diesel fitter mechanics
| Table F-23 | dB-Lavg | Mean: | 91.8 |  | Max: | 94 |  | Min: | 87 | Obs (n): | 17
| HPD selection for diesel fitters/mechanics | Effective LpA (dB) at given centre frequency (Hz) | [8 empty] | LAeq | Lavg
|  | 125 | 250 | 500 | 1000 | 2000 | 3150 | 4000 | 6300 | 8000 | (dB) | (dB)
HPD No. | without HPD | 93.2 | 92 | 95.4 | 103.2 | 102.7 | 99.95 | 97.2 | 93.45 | 89.7 | 107.2294 | 94
with HPD
1 | MSA Noise Foe Mark V | 86 | 78.2 | 72.5 | 73.4 | 73.1 | 70.65 | 68.2 | 63.15 | 58.1 | 87.2551 | 74.0257
2 | Peltor H6 | 85.2 | 78 | 69 | 72.3 | 69 | 66.5 | 64 | 60.45 | 56.9 | 86.3357 | 73.1063
3 | Peltor H10 | 74.1 | 68.3 | 61.1 | 65 | 67.2 | 61.75 | 56.3 | 53.6 | 50.9 | 76.3056 | 63.0762
4 | Elvex COM-55 | 78.9 | 75 | 66.8 | 68.4 | 69.1 | 64.7 | 60.3 | 54.45 | 48.6 | 81.1469 | 67.9176
5 | Elvex Equalizer HB-2000 | 79.6 | 72.9 | 67.6 | 67.6 | 67.3 | 62.65 | 58 | 54.55 | 51.1 | 81.0836 | 67.8542
6 | Elvex Maxi Muff HB-35 (BH) | 77.6 | 69.9 | 65.2 | 66.5 | 67.7 | 64.8 | 61.9 | 56.9 | 51.9 | 79.1744 | 65.945
7 | Elvex Maxi Muff HB-35 (OH) | 77.6 | 69.9 | 65.2 | 66.5 | 67.7 | 64.8 | 61.9 | 56.9 | 51.9 | 79.1744 | 65.945
8 | Elvex Maxi Muff HB-35 (UC) | 77.6 | 69.9 | 65.2 | 66.8 | 67.7 | 64.8 | 61.9 | 56.9 | 51.9 | 79.1911 | 65.9617
9 | Elvex Royal HB-50 | 77 | 69.7 | 65 | 65.2 | 68.5 | 64.75 | 61 | 57.15 | 53.3 | 78.7202 | 65.4909
10 | ElvexSilver HB-49 | 77.5 | 74.4 | 71 | 68.5 | 68.3 | 65.95 | 63.6 | 59.3 | 55 | 80.5236 | 67.2942
11 | Elvex Value Muff HB-25 (BH) | 82.1 | 73.9 | 67.9 | 67.4 | 68 | 65.9 | 63.8 | 60 | 56.2 | 83.1705 | 69.9411
12 | Elvex Value Muff HB-25 (OH) | 82.1 | 73.9 | 67.9 | 67.4 | 68 | 65.9 | 63.8 | 60 | 56.2 | 83.1705 | 69.9411
13 | Elvex Value Muff HB-25 (UC) | 82.1 | 73.9 | 67.9 | 67.4 | 68 | 65.9 | 63.8 | 60 | 56.2 | 83.1705 | 69.9411
14 | 3M Low profile ear muff 1425 (OH) | 82.1 | 73.9 | 67.9 | 67.4 | 68 | 65.9 | 63.8 | 60 | 56.2 | 83.1705 | 69.9411
15 | 3M 3-position ear muff 1427 (OH) | 76.6 | 71.2 | 65.9 | 65.6 | 69.7 | 61.15 | 58.5 | 55.35 | 54.2 | 78.8489 | 65.6195
16 | 3M 3-position ear muff 1427 (BH) | 77 | 71.2 | 66.8 | 66.5 | 68.6 | 61.95 | 57.9 | 54.65 | 52.7 | 79.0634 | 65.8341
17 | 3M 3-position ear muff 1427 (UC) | 78.1 | 72.2 | 66.6 | 65.3 | 69.4 | 63.55 | 58.9 | 56.15 | 54.4 | 79.9512 | 66.7218
18 | 3M general purpose ear muff 1435 (OH) | 81.2 | 73.9 | 70.7 | 74.8 | 71.9 | 69.25 | 63.4 | 60.55 | 56.6 | 83.3537 | 70.1243
19 | 3M padded ear muff 1440 (OH) | 79.9 | 72.4 | 70 | 75.3 | 74.2 | 67.35 | 60.6 | 56.35 | 52.8 | 82.7098 | 69.4804
20 | Howard Leight Bilsom Thunder T1 (OH) | 79.2 | 71.4 | 71.1 | 72.6 | 71.8 | 67.65 | 63.5 | 59.25 | 55 | 81.6361 | 68.4067
21 | Howard Leight Bilsom Thunder T2 (OH) | 76.3 | 66.8 | 67 | 67.4 | 69 | 65.85 | 62.7 | 59.8 | 56.9 | 78.3408 | 65.1115
22 | Howard Leight Bilsom Thunder T3 (OH) | 74.9 | 65.7 | 63.8 | 65.1 | 67.8 | 62.65 | 57.5 | 55.25 | 53 | 76.7247 | 63.4954
23 | Howard Leight Bilsom Thunder T1F Fold (OH) | 78 | 71.4 | 71.5 | 72 | 69.9 | 66.55 | 63.2 | 59.45 | 55.7 | 80.7594 | 67.53
24 | Howard Leight Leightning L1 (OH) | 75.4 | 71.9 | 68.8 | 73.2 | 74.2 | 67.45 | 60.7 | 59.65 | 58.6 | 80.2874 | 67.0581
25 | Howard Leight Leightning L12 (OH) | 77.1 | 70.4 | 69.3 | 71.4 | 73.3 | 68.6 | 63.9 | 60.6 | 57.3 | 80.3718 | 67.1424
26 | Howard Leight Leightning L3 (OH) | 72.2 | 66.2 | 64.8 | 69.1 | 70.7 | 66.1 | 61.5 | 59.35 | 57.2 | 76.5896 | 63.3602
27 | Howard Leight Viking V1 (OH) | 85.8 | 79.5 | 72.2 | 74.4 | 72.3 | 69.75 | 67.2 | 63.3 | 59.4 | 87.2961 | 74.0668
28 | Howard Leight Viking V1 (BH) | 85.8 | 79.5 | 72.2 | 74.4 | 72.3 | 69.75 | 67.2 | 63.3 | 59.4 | 87.2961 | 74.0668
29 | Howard Leight Viking V1 (UC) | 85.8 | 79.5 | 72.2 | 74.4 | 72.3 | 69.75 | 67.2 | 63.3 | 59.4 | 87.2961 | 74.0668
30 | Howard Leight Mach 1 (OH) | 82.8 | 82.1 | 80.2 | 74.3 | 74.6 | 69.75 | 64.9 | 64.05 | 63.2 | 87.1464 | 73.9171
31 | Howard Leight Clarity C1 (OH) | 80.8 | 70.8 | 70.4 | 82.8 | 78.9 | 75.05 | 71.2 | 66.25 | 61.3 | 86.2932 | 73.0639
32 | Howard Leight Clarity C2 (OH) | 75.6 | 65.7 | 65.5 | 74.9 | 72.6 | 68.75 | 64.9 | 63.65 | 62.4 | 79.89 | 66.6607
33 | Howard Leight Clarity C2 (BH) | 75.6 | 65.7 | 65.5 | 74.9 | 72.6 | 68.75 | 64.9 | 63.65 | 62.4 | 79.89 | 66.6607
34 | Howard Leight Clarity C2 (UC) | 75.6 | 65.7 | 65.5 | 74.9 | 72.6 | 68.75 | 64.9 | 63.65 | 62.4 | 79.89 | 66.6607
35 | Howard Leight Clarity C3 (OH) | 70.7 | 61.2 | 60.8 | 71.2 | 72.4 | 67.4 | 62.4 | 61.5 | 60.6 | 76.7866 | 63.5573
36 | Carboflex (UC) | 78.1 | 76.3 | 79 | 84.4 | 77.9 | 69.2 | 60.5 | 58.5 | 56.5 | 87.2041 | 73.9748
37 | Carboflex (BH) | 82.6 | 82.1 | 81.8 | 86.9 | 79 | 70.75 | 62.5 | 61.45 | 60.4 | 90.2841 | 77.0547
38 | EAR caps (UC) | 79.3 | 79.1 | 82.6 | 87.1 | 77.8 | 70.95 | 64.1 | 61.5 | 58.9 | 89.6606 | 76.4313
39 | EAR Reflex Foam tips (UC) | 68.9 | 70.2 | 72.6 | 79.4 | 71.1 | 64.8 | 58.5 | 54.1 | 49.7 | 81.3739 | 68.1445
40 | EAR Reflex Foam tips (BH) | 69.9 | 69.3 | 72.5 | 78.7 | 73.9 | 66.4 | 58.9 | 54.75 | 50.6 | 81.3237 | 68.0944
41 | EAR Reflex Foam tips (OH) | 69.8 | 71.2 | 74.4 | 79 | 72.6 | 66.5 | 60.4 | 55.4 | 50.4 | 81.7351 | 68.5057
42 | Elvex GelCaps GC-20 | 68.7 | 69.3 | 73.4 | 81.8 | 75.4 | 70.35 | 65.3 | 61.1 | 56.9 | 83.5738 | 70.3445
43 | Elvex GelPods GP-10 | 73.9 | 74.8 | 80.1 | 88.1 | 77.3 | 71.4 | 65.5 | 61.85 | 58.2 | 89.3482 | 76.1189
44 | 3M Banded ear plugs 1310 (UC) | 80.7 | 76.5 | 79.4 | 84.2 | 74.3 | 64.75 | 62.2 | 55.75 | 48.2 | 87.3313 | 74.102
45 | 3M Banded ear plugs 1310 (BH) | 77.6 | 76.3 | 77 | 83.5 | 74.1 | 66.45 | 63.9 | 59.25 | 51.3 | 86.0475 | 72.8182
46 | North Safety Products QB1 | 67.2 | 66.1 | 70.4 | 77.5 | 72.6 | 61.95 | 55.4 | 51.85 | 48.1 | 79.7831 | 66.5538
47 | North Safety Products QB2 | 70 | 68.7 | 74.2 | 77.6 | 70.4 | 62.45 | 54.3 | 50.85 | 44.5 | 80.5124 | 67.283
48 | North Safety Products QB3 | 69.9 | 70.4 | 76.1 | 81.4 | 71.7 | 62.25 | 61.5 | 54.35 | 50.9 | 83.3413 | 70.112
49 | Howard Leight QB1 | 71.5 | 76.7 | 82.3 | 84.7 | 79 | 68.65 | 58.3 | 58.25 | 58.2 | 87.8291 | 74.5998
50 | Howard Leight QB2 | 77.3 | 78.9 | 80.3 | 87.9 | 81.7 | 75.35 | 69 | 67.85 | 66.7 | 90.0673 | 76.8379
51 | Howard Leight QB3 | 79.3 | 78.8 | 83.4 | 88.5 | 79.1 | 74.85 | 70.6 | 69.4 | 68.2 | 90.7447 | 77.5154
52 | Howard Leight Percap | 77.7 | 77.7 | 82.2 | 86 | 78.6 | 74.25 | 69.9 | 64.7 | 59.5 | 88.8363 | 75.6069
53 | EAR Pushin's | 65.2 | 64.8 | 65.2 | 71.2 | 73.7 | 70.2 | 66.7 | 61.75 | 56.8 | 77.1116 | 63.8823
54 | Peltor Next No-touch | 66.1 | 64.9 | 65 | 74.6 | 61.8 | 60.75 | 59.7 | 56.25 | 52.8 | 76.2122 | 62.9828
55 | EAR Ultrafit | 74.1 | 71.2 | 71.7 | 77.7 | 75 | 70.25 | 65.5 | 59.4 | 53.3 | 81.7011 | 68.4717
56 | Peltor Next TriFlange | 71.1 | 67.4 | 71.1 | 76.4 | 73.1 | 70.8 | 68.5 | 60.35 | 52.2 | 80.1104 | 66.881
57 | 3M reusable ear plugs 1260 | 74.6 | 71.5 | 71.6 | 78.5 | 76.1 | 70.15 | 67.5 | 61.95 | 58.2 | 82.4363 | 69.2069
58 | 3M Corded reusable ear plugs 1270 | 74.5 | 71.9 | 71.8 | 77.6 | 75.2 | 71.15 | 69 | 62.55 | 58.1 | 81.988 | 68.7587
59 | North Safety Products Duoflange | 73.3 | 75.2 | 77.8 | 87.5 | 80.1 | 77.3 | 74.5 | 66.6 | 58.7 | 89.076 | 75.8466
60 | Howard Leight Quiet | 78 | 76 | 70.7 | 83.9 | 80.2 | 73.95 | 67.7 | 59.85 | 52 | 86.7292 | 73.4998
61 | Howard Leight Airsoft | 74.4 | 72.7 | 79.6 | 81.9 | 78.9 | 72.85 | 66.8 | 61.4 | 56 | 85.7409 | 72.5116
62 | Howard Leight Fusion | 75.1 | 74.6 | 77.5 | 85 | 79.1 | 73.75 | 68.4 | 64.1 | 59.8 | 87.1835 | 73.9541
63 | Howard Leight Smartfit | 76.4 | 81 | 79.1 | 84 | 75.7 | 72.8 | 69.9 | 63.85 | 57.8 | 87.4 | 74.1707
64 | Howard Leight Bilsom 656NST | 82 | 83.1 | 84.5 | 89.9 | 79.7 | 80.45 | 81.2 | 72.15 | 63.1 | 92.6692 | 79.4398
65 | Howard Leight Fusion (detectable) | 75.1 | 74.6 | 77.5 | 85 | 79.1 | 73.75 | 68.4 | 64.1 | 59.8 | 87.1835 | 73.9541
66 | Howard Leight Smartfit (detectable) | 76.4 | 81 | 79.1 | 84 | 75.7 | 72.8 | 69.9 | 63.85 | 57.8 | 87.4 | 74.1707
67 | Howard Leight Laser Trak (detectable) | 68.5 | 65.7 | 66 | 78.3 | 72.6 | 66.55 | 60.5 | 57.25 | 54 | 80.0841 | 66.8547
68 | EAR classic | 67.2 | 61.1 | 57.2 | 66.6 | 76.2 | 68.5 | 60.8 | 54.3 | 47.8 | 77.3705 | 64.1411
69 | EAR classic superfit 30 | 68.7 | 63.3 | 62.4 | 71.8 | 74.3 | 65.65 | 57 | 53.7 | 50.4 | 77.32 | 64.0906
70 | EAR classic superfit 33 | 65.3 | 58.4 | 55 | 66.3 | 71.7 | 65.35 | 59 | 54.55 | 50.1 | 73.865 | 60.6356
71 | EAR soft | 64.3 | 64.4 | 64.3 | 70.8 | 69.6 | 64.8 | 60 | 54.05 | 48.1 | 74.8208 | 61.5915
72 | Peltor Next Nitro | 67.2 | 61.1 | 57.2 | 66.6 | 76.2 | 68.5 | 60.8 | 54.3 | 47.8 | 77.3705 | 64.1411
73 | Elvex Blue EP-201/211 | 67.6 | 62.8 | 65.6 | 73.3 | 72.1 | 68.4 | 64.7 | 60.65 | 56.6 | 77.1847 | 63.9554
74 | Elvex Quatro EP-400 | 72.4 | 69.2 | 71.4 | 77.7 | 74.8 | 70.9 | 67 | 61.4 | 55.8 | 81.2703 | 68.0409
75 | 3M Soft Foam Earplugs 1120 | 79.1 | 70.7 | 68.5 | 73.6 | 70.8 | 64.65 | 60.2 | 56.65 | 50.6 | 81.3419 | 68.1126
76 | 3M Corded Soft Foam Earplugs 1130 | 74.5 | 69.9 | 68.5 | 74.1 | 70.9 | 67.35 | 61.6 | 56.85 | 55.7 | 79.287 | 66.0576
77 | 3M Foam Earplugs 1100 with or without cords | 68.7 | 65.3 | 66.8 | 74.3 | 71.9 | 65.65 | 61.3 | 55.95 | 51.9 | 77.7448 | 64.5155
78 | North Safety Products QD-30 | 73.5 | 68.2 | 72.3 | 77 | 74.2 | 63.15 | 60.9 | 53.15 | 49.9 | 80.9246 | 67.6953
79 | North Safety Products Laser-Lite | 64.4 | 63 | 66 | 70.1 | 68 | 64.55 | 56.9 | 58.05 | 54.3 | 74.1551 | 60.9257
80 | North Safety Products E1-09C | 66.4 | 65.4 | 63.9 | 70.9 | 69.1 | 65.45 | 61.5 | 56.65 | 52.3 | 75.0921 | 61.8627
81 | Howard Leight Max | 65.1 | 63.2 | 64 | 72 | 72.8 | 64.85 | 56.9 | 58.1 | 59.3 | 76.4426 | 63.2132
82 | Howard Leight Max Lite | 70.3 | 69.5 | 69.6 | 78 | 76.3 | 69.6 | 62.9 | 59.35 | 55.8 | 81.3619 | 68.1325
83 | Howard Leight Laser Lite | 68.5 | 65.7 | 66 | 78.3 | 72.6 | 66.55 | 60.5 | 57.25 | 54 | 80.0841 | 66.8547
84 | Howard Leight Matrix orange | 80.8 | 76.7 | 77.1 | 84.3 | 75.4 | 70.4 | 65.4 | 61.65 | 57.9 | 87.2115 | 73.9821
85 | Howard Leight Matrix green | 82.8 | 80.9 | 81.3 | 84.9 | 76.3 | 73.9 | 71.5 | 66.7 | 61.9 | 89.116 | 75.8866
86 | Howard Leight Matrix blue | 87.4 | 84.2 | 84.9 | 86.5 | 82.4 | 76.55 | 70.7 | 67.85 | 65 | 92.4476 | 79.2183
87 | Howard Leight Multimax | 70.7 | 67.6 | 69.2 | 77.2 | 74.6 | 69.35 | 64.1 | 61.55 | 59 | 80.4339 | 67.2045
88 | Howard Leight Bilsom 303 | 73.9 | 72.5 | 75.7 | 83 | 77.3 | 70.9 | 64.5 | 58.6 | 52.7 | 85.2597 | 72.0304
89 | Variphone (adjustment 90) | 81.5 | 76.8 | 76.8 | 81.3 | 75.6 | 73.15 | 70.7 | 63.1 | 55.5 | 86.2355 | 73.0061
90 | Variphone (adjustment 100) | 76.4 | 71.8 | 72.5 | 78.7 | 73.9 | 69.65 | 65.4 | 60.95 | 56.5 | 82.5325 | 69.3031
91 | Variphone (adjustment 110) | 76 | 71.7 | 72.7 | 76.5 | 73.2 | 67.55 | 61.9 | 57.5 | 53.1 | 81.4779 | 68.2485
92 | Variphone (adjustment 120) | 68 | 66 | 69 | 74.2 | 73.7 | 68.6 | 63.5 | 57.25 | 51 | 78.4722 | 65.2429
93 | Noise Clipper | 75.9 | 74 | 78.2 | 86.3 | 78.7 | 71.05 | 63.4 | 60.15 | 58.1 | 88.0184 | 74.789
94 | Sonomax (Full block) | 78.6 | 78.4 | 83.5 | 91 | 82.9 | 81.55 | 80.2 | 74.7 | 69.2 | 92.8611 | 79.6317
95 | Sonomax (Yellow filter) | 84.5 | 84.8 | 88.7 | 97.3 | 89.3 | 86.4 | 83.5 | 79.2 | 74.9 | 98.9217 | 85.6924
96 | Sonomax (Red filter) | 91.9 | 91.3 | 93.4 | 99.5 | 90.1 | 88.15 | 86.2 | 81.8 | 77.4 | 101.9014 | 88.672
97 | Sonomax (Brown filter) | 93.2 | 92 | 95.4 | 102.2 | 92.7 | 89.5 | 86.3 | 82.05 | 77.8 | 104.1641 | 90.9348

## 24.Diesel Fuel Bay Att
| Table F-24 | dB-Lavg | Mean: | 90.5 |  | Max: | 92 |  | Min: | 89 | Obs (n): | 6
| HPD selection for diesel fuel bay attendants | Effective LpA (dB) at given centre frequency (Hz) | [8 empty] | LAeq | Lavg
|  | 125 | 250 | 500 | 1000 | 2000 | 3150 | 4000 | 6300 | 8000 | (dB) | (dB)
HPD No. | without HPD | 93.2 | 92 | 95.4 | 103.2 | 102.7 | 99.95 | 97.2 | 93.45 | 89.7 | 107.2294 | 92
with HPD
1 | MSA Noise Foe Mark V | 86 | 78.2 | 72.5 | 73.4 | 73.1 | 70.65 | 68.2 | 63.15 | 58.1 | 87.2551 | 72.0257
2 | Peltor H6 | 85.2 | 78 | 69 | 72.3 | 69 | 66.5 | 64 | 60.45 | 56.9 | 86.3357 | 71.1063
3 | Peltor H10 | 74.1 | 68.3 | 61.1 | 65 | 67.2 | 61.75 | 56.3 | 53.6 | 50.9 | 76.3056 | 61.0762
4 | Elvex COM-55 | 78.9 | 75 | 66.8 | 68.4 | 69.1 | 64.7 | 60.3 | 54.45 | 48.6 | 81.1469 | 65.9176
5 | Elvex Equalizer HB-2000 | 79.6 | 72.9 | 67.6 | 67.6 | 67.3 | 62.65 | 58 | 54.55 | 51.1 | 81.0836 | 65.8542
6 | Elvex Maxi Muff HB-35 (BH) | 77.6 | 69.9 | 65.2 | 66.5 | 67.7 | 64.8 | 61.9 | 56.9 | 51.9 | 79.1744 | 63.945
7 | Elvex Maxi Muff HB-35 (OH) | 77.6 | 69.9 | 65.2 | 66.5 | 67.7 | 64.8 | 61.9 | 56.9 | 51.9 | 79.1744 | 63.945
8 | Elvex Maxi Muff HB-35 (UC) | 77.6 | 69.9 | 65.2 | 66.8 | 67.7 | 64.8 | 61.9 | 56.9 | 51.9 | 79.1911 | 63.9617
9 | Elvex Royal HB-50 | 77 | 69.7 | 65 | 65.2 | 68.5 | 64.75 | 61 | 57.15 | 53.3 | 78.7202 | 63.4909
10 | ElvexSilver HB-49 | 77.5 | 74.4 | 71 | 68.5 | 68.3 | 65.95 | 63.6 | 59.3 | 55 | 80.5236 | 65.2942
11 | Elvex Value Muff HB-25 (BH) | 82.1 | 73.9 | 67.9 | 67.4 | 68 | 65.9 | 63.8 | 60 | 56.2 | 83.1705 | 67.9411
12 | Elvex Value Muff HB-25 (OH) | 82.1 | 73.9 | 67.9 | 67.4 | 68 | 65.9 | 63.8 | 60 | 56.2 | 83.1705 | 67.9411
13 | Elvex Value Muff HB-25 (UC) | 82.1 | 73.9 | 67.9 | 67.4 | 68 | 65.9 | 63.8 | 60 | 56.2 | 83.1705 | 67.9411
14 | 3M Low profile ear muff 1425 (OH) | 82.1 | 73.9 | 67.9 | 67.4 | 68 | 65.9 | 63.8 | 60 | 56.2 | 83.1705 | 67.9411
15 | 3M 3-position ear muff 1427 (OH) | 76.6 | 71.2 | 65.9 | 65.6 | 69.7 | 61.15 | 58.5 | 55.35 | 54.2 | 78.8489 | 63.6195
16 | 3M 3-position ear muff 1427 (BH) | 77 | 71.2 | 66.8 | 66.5 | 68.6 | 61.95 | 57.9 | 54.65 | 52.7 | 79.0634 | 63.8341
17 | 3M 3-position ear muff 1427 (UC) | 78.1 | 72.2 | 66.6 | 65.3 | 69.4 | 63.55 | 58.9 | 56.15 | 54.4 | 79.9512 | 64.7218
18 | 3M general purpose ear muff 1435 (OH) | 81.2 | 73.9 | 70.7 | 74.8 | 71.9 | 69.25 | 63.4 | 60.55 | 56.6 | 83.3537 | 68.1243
19 | 3M padded ear muff 1440 (OH) | 79.9 | 72.4 | 70 | 75.3 | 74.2 | 67.35 | 60.6 | 56.35 | 52.8 | 82.7098 | 67.4804
20 | Howard Leight Bilsom Thunder T1 (OH) | 79.2 | 71.4 | 71.1 | 72.6 | 71.8 | 67.65 | 63.5 | 59.25 | 55 | 81.6361 | 66.4067
21 | Howard Leight Bilsom Thunder T2 (OH) | 76.3 | 66.8 | 67 | 67.4 | 69 | 65.85 | 62.7 | 59.8 | 56.9 | 78.3408 | 63.1115
22 | Howard Leight Bilsom Thunder T3 (OH) | 74.9 | 65.7 | 63.8 | 65.1 | 67.8 | 62.65 | 57.5 | 55.25 | 53 | 76.7247 | 61.4954
23 | Howard Leight Bilsom Thunder T1F Fold (OH) | 78 | 71.4 | 71.5 | 72 | 69.9 | 66.55 | 63.2 | 59.45 | 55.7 | 80.7594 | 65.53
24 | Howard Leight Leightning L1 (OH) | 75.4 | 71.9 | 68.8 | 73.2 | 74.2 | 67.45 | 60.7 | 59.65 | 58.6 | 80.2874 | 65.0581
25 | Howard Leight Leightning L12 (OH) | 77.1 | 70.4 | 69.3 | 71.4 | 73.3 | 68.6 | 63.9 | 60.6 | 57.3 | 80.3718 | 65.1424
26 | Howard Leight Leightning L3 (OH) | 72.2 | 66.2 | 64.8 | 69.1 | 70.7 | 66.1 | 61.5 | 59.35 | 57.2 | 76.5896 | 61.3602
27 | Howard Leight Viking V1 (OH) | 85.8 | 79.5 | 72.2 | 74.4 | 72.3 | 69.75 | 67.2 | 63.3 | 59.4 | 87.2961 | 72.0668
28 | Howard Leight Viking V1 (BH) | 85.8 | 79.5 | 72.2 | 74.4 | 72.3 | 69.75 | 67.2 | 63.3 | 59.4 | 87.2961 | 72.0668
29 | Howard Leight Viking V1 (UC) | 85.8 | 79.5 | 72.2 | 74.4 | 72.3 | 69.75 | 67.2 | 63.3 | 59.4 | 87.2961 | 72.0668
30 | Howard Leight Mach 1 (OH) | 82.8 | 82.1 | 80.2 | 74.3 | 74.6 | 69.75 | 64.9 | 64.05 | 63.2 | 87.1464 | 71.9171
31 | Howard Leight Clarity C1 (OH) | 80.8 | 70.8 | 70.4 | 82.8 | 78.9 | 75.05 | 71.2 | 66.25 | 61.3 | 86.2932 | 71.0639
32 | Howard Leight Clarity C2 (OH) | 75.6 | 65.7 | 65.5 | 74.9 | 72.6 | 68.75 | 64.9 | 63.65 | 62.4 | 79.89 | 64.6607
33 | Howard Leight Clarity C2 (BH) | 75.6 | 65.7 | 65.5 | 74.9 | 72.6 | 68.75 | 64.9 | 63.65 | 62.4 | 79.89 | 64.6607
34 | Howard Leight Clarity C2 (UC) | 75.6 | 65.7 | 65.5 | 74.9 | 72.6 | 68.75 | 64.9 | 63.65 | 62.4 | 79.89 | 64.6607
35 | Howard Leight Clarity C3 (OH) | 70.7 | 61.2 | 60.8 | 71.2 | 72.4 | 67.4 | 62.4 | 61.5 | 60.6 | 76.7866 | 61.5573
36 | Carboflex (UC) | 78.1 | 76.3 | 79 | 84.4 | 77.9 | 69.2 | 60.5 | 58.5 | 56.5 | 87.2041 | 71.9748
37 | Carboflex (BH) | 82.6 | 82.1 | 81.8 | 86.9 | 79 | 70.75 | 62.5 | 61.45 | 60.4 | 90.2841 | 75.0547
38 | EAR caps (UC) | 79.3 | 79.1 | 82.6 | 87.1 | 77.8 | 70.95 | 64.1 | 61.5 | 58.9 | 89.6606 | 74.4313
39 | EAR Reflex Foam tips (UC) | 68.9 | 70.2 | 72.6 | 79.4 | 71.1 | 64.8 | 58.5 | 54.1 | 49.7 | 81.3739 | 66.1445
40 | EAR Reflex Foam tips (BH) | 69.9 | 69.3 | 72.5 | 78.7 | 73.9 | 66.4 | 58.9 | 54.75 | 50.6 | 81.3237 | 66.0944
41 | EAR Reflex Foam tips (OH) | 69.8 | 71.2 | 74.4 | 79 | 72.6 | 66.5 | 60.4 | 55.4 | 50.4 | 81.7351 | 66.5057
42 | Elvex GelCaps GC-20 | 68.7 | 69.3 | 73.4 | 81.8 | 75.4 | 70.35 | 65.3 | 61.1 | 56.9 | 83.5738 | 68.3445
43 | Elvex GelPods GP-10 | 73.9 | 74.8 | 80.1 | 88.1 | 77.3 | 71.4 | 65.5 | 61.85 | 58.2 | 89.3482 | 74.1189
44 | 3M Banded ear plugs 1310 (UC) | 80.7 | 76.5 | 79.4 | 84.2 | 74.3 | 64.75 | 62.2 | 55.75 | 48.2 | 87.3313 | 72.102
45 | 3M Banded ear plugs 1310 (BH) | 77.6 | 76.3 | 77 | 83.5 | 74.1 | 66.45 | 63.9 | 59.25 | 51.3 | 86.0475 | 70.8182
46 | North Safety Products QB1 | 67.2 | 66.1 | 70.4 | 77.5 | 72.6 | 61.95 | 55.4 | 51.85 | 48.1 | 79.7831 | 64.5538
47 | North Safety Products QB2 | 70 | 68.7 | 74.2 | 77.6 | 70.4 | 62.45 | 54.3 | 50.85 | 44.5 | 80.5124 | 65.283
48 | North Safety Products QB3 | 69.9 | 70.4 | 76.1 | 81.4 | 71.7 | 62.25 | 61.5 | 54.35 | 50.9 | 83.3413 | 68.112
49 | Howard Leight QB1 | 71.5 | 76.7 | 82.3 | 84.7 | 79 | 68.65 | 58.3 | 58.25 | 58.2 | 87.8291 | 72.5998
50 | Howard Leight QB2 | 77.3 | 78.9 | 80.3 | 87.9 | 81.7 | 75.35 | 69 | 67.85 | 66.7 | 90.0673 | 74.8379
51 | Howard Leight QB3 | 79.3 | 78.8 | 83.4 | 88.5 | 79.1 | 74.85 | 70.6 | 69.4 | 68.2 | 90.7447 | 75.5154
52 | Howard Leight Percap | 77.7 | 77.7 | 82.2 | 86 | 78.6 | 74.25 | 69.9 | 64.7 | 59.5 | 88.8363 | 73.6069
53 | EAR Pushin's | 65.2 | 64.8 | 65.2 | 71.2 | 73.7 | 70.2 | 66.7 | 61.75 | 56.8 | 77.1116 | 61.8823
54 | Peltor Next No-touch | 66.1 | 64.9 | 65 | 74.6 | 61.8 | 60.75 | 59.7 | 56.25 | 52.8 | 76.2122 | 60.9828
55 | EAR Ultrafit | 74.1 | 71.2 | 71.7 | 77.7 | 75 | 70.25 | 65.5 | 59.4 | 53.3 | 81.7011 | 66.4717
56 | Peltor Next TriFlange | 71.1 | 67.4 | 71.1 | 76.4 | 73.1 | 70.8 | 68.5 | 60.35 | 52.2 | 80.1104 | 64.881
57 | 3M reusable ear plugs 1260 | 74.6 | 71.5 | 71.6 | 78.5 | 76.1 | 70.15 | 67.5 | 61.95 | 58.2 | 82.4363 | 67.2069
58 | 3M Corded reusable ear plugs 1270 | 74.5 | 71.9 | 71.8 | 77.6 | 75.2 | 71.15 | 69 | 62.55 | 58.1 | 81.988 | 66.7587
59 | North Safety Products Duoflange | 73.3 | 75.2 | 77.8 | 87.5 | 80.1 | 77.3 | 74.5 | 66.6 | 58.7 | 89.076 | 73.8466
60 | Howard Leight Quiet | 78 | 76 | 70.7 | 83.9 | 80.2 | 73.95 | 67.7 | 59.85 | 52 | 86.7292 | 71.4998
61 | Howard Leight Airsoft | 74.4 | 72.7 | 79.6 | 81.9 | 78.9 | 72.85 | 66.8 | 61.4 | 56 | 85.7409 | 70.5116
62 | Howard Leight Fusion | 75.1 | 74.6 | 77.5 | 85 | 79.1 | 73.75 | 68.4 | 64.1 | 59.8 | 87.1835 | 71.9541
63 | Howard Leight Smartfit | 76.4 | 81 | 79.1 | 84 | 75.7 | 72.8 | 69.9 | 63.85 | 57.8 | 87.4 | 72.1707
64 | Howard Leight Bilsom 656NST | 82 | 83.1 | 84.5 | 89.9 | 79.7 | 80.45 | 81.2 | 72.15 | 63.1 | 92.6692 | 77.4398
65 | Howard Leight Fusion (detectable) | 75.1 | 74.6 | 77.5 | 85 | 79.1 | 73.75 | 68.4 | 64.1 | 59.8 | 87.1835 | 71.9541
66 | Howard Leight Smartfit (detectable) | 76.4 | 81 | 79.1 | 84 | 75.7 | 72.8 | 69.9 | 63.85 | 57.8 | 87.4 | 72.1707
67 | Howard Leight Laser Trak (detectable) | 68.5 | 65.7 | 66 | 78.3 | 72.6 | 66.55 | 60.5 | 57.25 | 54 | 80.0841 | 64.8547
68 | EAR classic | 67.2 | 61.1 | 57.2 | 66.6 | 76.2 | 68.5 | 60.8 | 54.3 | 47.8 | 77.3705 | 62.1411
69 | EAR classic superfit 30 | 68.7 | 63.3 | 62.4 | 71.8 | 74.3 | 65.65 | 57 | 53.7 | 50.4 | 77.32 | 62.0906
70 | EAR classic superfit 33 | 65.3 | 58.4 | 55 | 66.3 | 71.7 | 65.35 | 59 | 54.55 | 50.1 | 73.865 | 58.6356
71 | EAR soft | 64.3 | 64.4 | 64.3 | 70.8 | 69.6 | 64.8 | 60 | 54.05 | 48.1 | 74.8208 | 59.5915
72 | Peltor Next Nitro | 67.2 | 61.1 | 57.2 | 66.6 | 76.2 | 68.5 | 60.8 | 54.3 | 47.8 | 77.3705 | 62.1411
73 | Elvex Blue EP-201/211 | 67.6 | 62.8 | 65.6 | 73.3 | 72.1 | 68.4 | 64.7 | 60.65 | 56.6 | 77.1847 | 61.9554
74 | Elvex Quatro EP-400 | 72.4 | 69.2 | 71.4 | 77.7 | 74.8 | 70.9 | 67 | 61.4 | 55.8 | 81.2703 | 66.0409
75 | 3M Soft Foam Earplugs 1120 | 79.1 | 70.7 | 68.5 | 73.6 | 70.8 | 64.65 | 60.2 | 56.65 | 50.6 | 81.3419 | 66.1126
76 | 3M Corded Soft Foam Earplugs 1130 | 74.5 | 69.9 | 68.5 | 74.1 | 70.9 | 67.35 | 61.6 | 56.85 | 55.7 | 79.287 | 64.0576
77 | 3M Foam Earplugs 1100 with or without cords | 68.7 | 65.3 | 66.8 | 74.3 | 71.9 | 65.65 | 61.3 | 55.95 | 51.9 | 77.7448 | 62.5155
78 | North Safety Products QD-30 | 73.5 | 68.2 | 72.3 | 77 | 74.2 | 63.15 | 60.9 | 53.15 | 49.9 | 80.9246 | 65.6953
79 | North Safety Products Laser-Lite | 64.4 | 63 | 66 | 70.1 | 68 | 64.55 | 56.9 | 58.05 | 54.3 | 74.1551 | 58.9257
80 | North Safety Products E1-09C | 66.4 | 65.4 | 63.9 | 70.9 | 69.1 | 65.45 | 61.5 | 56.65 | 52.3 | 75.0921 | 59.8627
81 | Howard Leight Max | 65.1 | 63.2 | 64 | 72 | 72.8 | 64.85 | 56.9 | 58.1 | 59.3 | 76.4426 | 61.2132
82 | Howard Leight Max Lite | 70.3 | 69.5 | 69.6 | 78 | 76.3 | 69.6 | 62.9 | 59.35 | 55.8 | 81.3619 | 66.1325
83 | Howard Leight Laser Lite | 68.5 | 65.7 | 66 | 78.3 | 72.6 | 66.55 | 60.5 | 57.25 | 54 | 80.0841 | 64.8547
84 | Howard Leight Matrix orange | 80.8 | 76.7 | 77.1 | 84.3 | 75.4 | 70.4 | 65.4 | 61.65 | 57.9 | 87.2115 | 71.9821
85 | Howard Leight Matrix green | 82.8 | 80.9 | 81.3 | 84.9 | 76.3 | 73.9 | 71.5 | 66.7 | 61.9 | 89.116 | 73.8866
86 | Howard Leight Matrix blue | 87.4 | 84.2 | 84.9 | 86.5 | 82.4 | 76.55 | 70.7 | 67.85 | 65 | 92.4476 | 77.2183
87 | Howard Leight Multimax | 70.7 | 67.6 | 69.2 | 77.2 | 74.6 | 69.35 | 64.1 | 61.55 | 59 | 80.4339 | 65.2045
88 | Howard Leight Bilsom 303 | 73.9 | 72.5 | 75.7 | 83 | 77.3 | 70.9 | 64.5 | 58.6 | 52.7 | 85.2597 | 70.0304
89 | Variphone (adjustment 90) | 81.5 | 76.8 | 76.8 | 81.3 | 75.6 | 73.15 | 70.7 | 63.1 | 55.5 | 86.2355 | 71.0061
90 | Variphone (adjustment 100) | 76.4 | 71.8 | 72.5 | 78.7 | 73.9 | 69.65 | 65.4 | 60.95 | 56.5 | 82.5325 | 67.3031
91 | Variphone (adjustment 110) | 76 | 71.7 | 72.7 | 76.5 | 73.2 | 67.55 | 61.9 | 57.5 | 53.1 | 81.4779 | 66.2485
92 | Variphone (adjustment 120) | 68 | 66 | 69 | 74.2 | 73.7 | 68.6 | 63.5 | 57.25 | 51 | 78.4722 | 63.2429
93 | Noise Clipper | 75.9 | 74 | 78.2 | 86.3 | 78.7 | 71.05 | 63.4 | 60.15 | 58.1 | 88.0184 | 72.789
94 | Sonomax (Full block) | 78.6 | 78.4 | 83.5 | 91 | 82.9 | 81.55 | 80.2 | 74.7 | 69.2 | 92.8611 | 77.6317
95 | Sonomax (Yellow filter) | 84.5 | 84.8 | 88.7 | 97.3 | 89.3 | 86.4 | 83.5 | 79.2 | 74.9 | 98.9217 | 83.6924
96 | Sonomax (Red filter) | 91.9 | 91.3 | 93.4 | 99.5 | 90.1 | 88.15 | 86.2 | 81.8 | 77.4 | 101.9014 | 86.672
97 | Sonomax (Brown filter) | 93.2 | 92 | 95.4 | 102.2 | 92.7 | 89.5 | 86.3 | 82.05 | 77.8 | 104.1641 | 88.9348

## 25.UG Electricians
| Table F-25 | dB-Lavg | Mean: | 92.5 |  | Max: | 96 |  | Min: | 83 | Obs (n): | 16
| HPD selection for underground electricians | Effective LpA (dB) at given centre frequency (Hz) | [8 empty] | LAeq | Lavg
|  | 125 | 250 | 500 | 1000 | 2000 | 3150 | 4000 | 6300 | 8000 | (dB) | (dB)
HPD No. | without HPD | 74.5 | 74.1 | 75.9 | 81.3 | 81.9 | 81.7 | 81.5 | 79.05 | 76.6 | 87.5552 | 96
with HPD
1 | MSA Noise Foe Mark V | 67.3 | 60.3 | 53 | 51.5 | 52.3 | 52.4 | 52.5 | 48.75 | 45 | 68.5503 | 76.9951
2 | Peltor H6 | 66.5 | 60.1 | 49.5 | 50.4 | 48.2 | 48.25 | 48.3 | 46.05 | 43.8 | 67.669 | 76.1138
3 | Peltor H10 | 55.4 | 50.4 | 41.6 | 43.1 | 46.4 | 43.5 | 40.6 | 39.2 | 37.8 | 57.4227 | 65.8675
4 | Elvex COM-55 | 60.2 | 57.1 | 47.3 | 46.5 | 48.3 | 46.45 | 44.6 | 40.05 | 35.5 | 62.4511 | 70.8959
5 | Elvex Equalizer HB-2000 | 60.9 | 55 | 48.1 | 45.7 | 46.5 | 44.4 | 42.3 | 40.15 | 38 | 62.3456 | 70.7904
6 | Elvex Maxi Muff HB-35 (BH) | 58.9 | 52 | 45.7 | 44.6 | 46.9 | 46.55 | 46.2 | 42.5 | 38.8 | 60.4099 | 68.8547
7 | Elvex Maxi Muff HB-35 (OH) | 58.9 | 52 | 45.7 | 44.6 | 46.9 | 46.55 | 46.2 | 42.5 | 38.8 | 60.4099 | 68.8547
8 | Elvex Maxi Muff HB-35 (UC) | 58.9 | 52 | 45.7 | 44.9 | 46.9 | 46.55 | 46.2 | 42.5 | 38.8 | 60.418 | 68.8629
9 | Elvex Royal HB-50 | 58.3 | 51.8 | 45.5 | 43.3 | 47.7 | 46.5 | 45.3 | 42.75 | 40.2 | 59.9455 | 68.3904
10 | ElvexSilver HB-49 | 58.8 | 56.5 | 51.5 | 46.6 | 47.5 | 47.7 | 47.9 | 44.9 | 41.9 | 61.8344 | 70.2792
11 | Elvex Value Muff HB-25 (BH) | 63.4 | 56 | 48.4 | 45.5 | 47.2 | 47.65 | 48.1 | 45.6 | 43.1 | 64.5148 | 72.9596
12 | Elvex Value Muff HB-25 (OH) | 63.4 | 56 | 48.4 | 45.5 | 47.2 | 47.65 | 48.1 | 45.6 | 43.1 | 64.5148 | 72.9596
13 | Elvex Value Muff HB-25 (UC) | 63.4 | 56 | 48.4 | 45.5 | 47.2 | 47.65 | 48.1 | 45.6 | 43.1 | 64.5148 | 72.9596
14 | 3M Low profile ear muff 1425 (OH) | 63.4 | 56 | 48.4 | 45.5 | 47.2 | 47.65 | 48.1 | 45.6 | 43.1 | 64.5148 | 72.9596
15 | 3M 3-position ear muff 1427 (OH) | 57.9 | 53.3 | 46.4 | 43.7 | 48.9 | 42.9 | 42.8 | 40.95 | 41.1 | 60.0305 | 68.4753
16 | 3M 3-position ear muff 1427 (BH) | 58.3 | 53.3 | 47.3 | 44.6 | 47.8 | 43.7 | 42.2 | 40.25 | 39.6 | 60.2465 | 68.6913
17 | 3M 3-position ear muff 1427 (UC) | 59.4 | 54.3 | 47.1 | 43.4 | 48.6 | 45.3 | 43.2 | 41.75 | 41.3 | 61.2061 | 69.6509
18 | 3M general purpose ear muff 1435 (OH) | 62.5 | 56 | 51.2 | 52.9 | 51.1 | 51 | 47.7 | 46.15 | 43.5 | 64.335 | 72.7798
19 | 3M padded ear muff 1440 (OH) | 61.2 | 54.5 | 50.5 | 53.4 | 53.4 | 49.1 | 44.9 | 41.95 | 39.7 | 63.4046 | 71.8494
20 | Howard Leight Bilsom Thunder T1 (OH) | 60.5 | 53.5 | 51.6 | 50.7 | 51 | 49.4 | 47.8 | 44.85 | 41.9 | 62.5757 | 71.0205
21 | Howard Leight Bilsom Thunder T2 (OH) | 57.6 | 48.9 | 47.5 | 45.5 | 48.2 | 47.6 | 47 | 45.4 | 43.8 | 59.4692 | 67.914
22 | Howard Leight Bilsom Thunder T3 (OH) | 56.2 | 47.8 | 44.3 | 43.2 | 47 | 44.4 | 41.8 | 40.85 | 39.9 | 57.7812 | 66.226
23 | Howard Leight Bilsom Thunder T1F Fold (OH) | 59.3 | 53.5 | 52 | 50.1 | 49.1 | 48.3 | 47.5 | 45.05 | 42.6 | 61.7364 | 70.1812
24 | Howard Leight Leightning L1 (OH) | 56.7 | 54 | 49.3 | 51.3 | 53.4 | 49.2 | 45 | 45.25 | 45.5 | 60.8807 | 69.3255
25 | Howard Leight Leightning L12 (OH) | 58.4 | 52.5 | 49.8 | 49.5 | 52.5 | 50.35 | 48.2 | 46.2 | 44.2 | 61.2205 | 69.6653
26 | Howard Leight Leightning L3 (OH) | 53.5 | 48.3 | 45.3 | 47.2 | 49.9 | 47.85 | 45.8 | 44.95 | 44.1 | 57.3182 | 65.7631
27 | Howard Leight Viking V1 (OH) | 67.1 | 61.6 | 52.7 | 52.5 | 51.5 | 51.5 | 51.5 | 48.9 | 46.3 | 68.6113 | 77.0561
28 | Howard Leight Viking V1 (BH) | 67.1 | 61.6 | 52.7 | 52.5 | 51.5 | 51.5 | 51.5 | 48.9 | 46.3 | 68.6113 | 77.0561
29 | Howard Leight Viking V1 (UC) | 67.1 | 61.6 | 52.7 | 52.5 | 51.5 | 51.5 | 51.5 | 48.9 | 46.3 | 68.6113 | 77.0561
30 | Howard Leight Mach 1 (OH) | 64.1 | 64.2 | 60.7 | 52.4 | 53.8 | 51.5 | 49.2 | 49.65 | 50.1 | 68.4353 | 76.8801
31 | Howard Leight Clarity C1 (OH) | 62.1 | 52.9 | 50.9 | 60.9 | 58.1 | 56.8 | 55.5 | 51.85 | 48.2 | 66.2702 | 74.715
32 | Howard Leight Clarity C2 (OH) | 56.9 | 47.8 | 46 | 53 | 51.8 | 50.5 | 49.2 | 49.25 | 49.3 | 60.4494 | 68.8942
33 | Howard Leight Clarity C2 (BH) | 56.9 | 47.8 | 46 | 53 | 51.8 | 50.5 | 49.2 | 49.25 | 49.3 | 60.4494 | 68.8942
34 | Howard Leight Clarity C2 (UC) | 56.9 | 47.8 | 46 | 53 | 51.8 | 50.5 | 49.2 | 49.25 | 49.3 | 60.4494 | 68.8942
35 | Howard Leight Clarity C3 (OH) | 52 | 43.3 | 41.3 | 49.3 | 51.6 | 49.15 | 46.7 | 47.1 | 47.5 | 57.2101 | 65.6549
36 | Carboflex (UC) | 59.4 | 58.4 | 59.5 | 62.5 | 57.1 | 50.95 | 44.8 | 44.1 | 43.4 | 66.8099 | 75.2547
37 | Carboflex (BH) | 63.9 | 64.2 | 62.3 | 65 | 58.2 | 52.5 | 46.8 | 47.05 | 47.3 | 70.297 | 78.7418
38 | EAR caps (UC) | 60.6 | 61.2 | 63.1 | 65.2 | 57 | 52.7 | 48.4 | 47.1 | 45.8 | 69.2572 | 77.702
39 | EAR Reflex Foam tips (UC) | 50.2 | 52.3 | 53.1 | 57.5 | 50.3 | 46.55 | 42.8 | 39.7 | 36.6 | 60.6886 | 69.1335
40 | EAR Reflex Foam tips (BH) | 51.2 | 51.4 | 53 | 56.8 | 53.1 | 48.15 | 43.2 | 40.35 | 37.5 | 60.7141 | 69.1589
41 | EAR Reflex Foam tips (OH) | 51.1 | 53.3 | 54.9 | 57.1 | 51.8 | 48.25 | 44.7 | 41 | 37.3 | 61.3058 | 69.7506
42 | Elvex GelCaps GC-20 | 50 | 51.4 | 53.9 | 59.9 | 54.6 | 52.1 | 49.6 | 46.7 | 43.8 | 62.7052 | 71.1501
43 | Elvex GelPods GP-10 | 55.2 | 56.9 | 60.6 | 66.2 | 56.5 | 53.15 | 49.8 | 47.45 | 45.1 | 68.2687 | 76.7135
44 | 3M Banded ear plugs 1310 (UC) | 62 | 58.6 | 59.9 | 62.3 | 53.5 | 46.5 | 46.5 | 41.35 | 35.1 | 67.207 | 75.6519
45 | 3M Banded ear plugs 1310 (BH) | 58.9 | 58.4 | 57.5 | 61.6 | 53.3 | 48.2 | 48.2 | 44.85 | 38.2 | 65.7546 | 74.1994
46 | North Safety Products QB1 | 48.5 | 48.2 | 50.9 | 55.6 | 51.8 | 43.7 | 39.7 | 37.45 | 35 | 58.9588 | 67.4036
47 | North Safety Products QB2 | 51.3 | 50.8 | 54.7 | 55.7 | 49.6 | 44.2 | 38.6 | 36.45 | 31.4 | 60.0928 | 68.5376
48 | North Safety Products QB3 | 51.2 | 52.5 | 56.6 | 59.5 | 50.9 | 44 | 45.8 | 39.95 | 37.8 | 62.6128 | 71.0576
49 | Howard Leight QB1 | 52.8 | 58.8 | 62.8 | 62.8 | 58.2 | 50.4 | 42.6 | 43.85 | 45.1 | 67.3809 | 75.8257
50 | Howard Leight QB2 | 58.6 | 61 | 60.8 | 66 | 60.9 | 57.1 | 53.3 | 53.45 | 53.6 | 69.4644 | 77.9093
51 | Howard Leight QB3 | 60.6 | 60.9 | 63.9 | 66.6 | 58.3 | 56.6 | 54.9 | 55 | 55.1 | 70.299 | 78.7438
52 | Howard Leight Percap | 59 | 59.8 | 62.7 | 64.1 | 57.8 | 56 | 54.2 | 50.3 | 46.4 | 68.5071 | 76.9519
53 | EAR Pushin's | 46.5 | 46.9 | 45.7 | 49.3 | 52.9 | 51.95 | 51 | 47.35 | 43.7 | 57.4837 | 65.9285
54 | Peltor Next No-touch | 47.4 | 47 | 45.5 | 52.7 | 41 | 42.5 | 44 | 41.85 | 39.7 | 55.7264 | 64.1712
55 | EAR Ultrafit | 55.4 | 53.3 | 52.2 | 55.8 | 54.2 | 52 | 49.8 | 45 | 40.2 | 61.6899 | 70.1347
56 | Peltor Next TriFlange | 52.4 | 49.5 | 51.6 | 54.5 | 52.3 | 52.55 | 52.8 | 45.95 | 39.1 | 60.244 | 68.6888
57 | 3M reusable ear plugs 1260 | 55.9 | 53.6 | 52.1 | 56.6 | 55.3 | 51.9 | 51.8 | 47.55 | 45.1 | 62.455 | 70.8998
58 | 3M Corded reusable ear plugs 1270 | 55.8 | 54 | 52.3 | 55.7 | 54.4 | 52.9 | 53.3 | 48.15 | 45 | 62.2881 | 70.7329
59 | North Safety Products Duoflange | 54.6 | 57.3 | 58.3 | 65.6 | 59.3 | 59.05 | 58.8 | 52.2 | 45.6 | 68.3112 | 76.756
60 | Howard Leight Quiet | 59.3 | 58.1 | 51.2 | 62 | 59.4 | 55.7 | 52 | 45.45 | 38.9 | 66.2846 | 74.7294
61 | Howard Leight Airsoft | 55.7 | 54.8 | 60.1 | 60 | 58.1 | 54.6 | 51.1 | 47 | 42.9 | 65.4293 | 73.8741
62 | Howard Leight Fusion | 56.4 | 56.7 | 58 | 63.1 | 58.3 | 55.5 | 52.7 | 49.7 | 46.7 | 66.5186 | 74.9634
63 | Howard Leight Smartfit | 57.7 | 63.1 | 59.6 | 62.1 | 54.9 | 54.55 | 54.2 | 49.45 | 44.7 | 67.6087 | 76.0535
64 | Howard Leight Bilsom 656NST | 63.3 | 65.2 | 65 | 68 | 58.9 | 62.2 | 65.5 | 57.75 | 50 | 72.8658 | 81.3106
65 | Howard Leight Fusion (detectable) | 56.4 | 56.7 | 58 | 63.1 | 58.3 | 55.5 | 52.7 | 49.7 | 46.7 | 66.5186 | 74.9634
66 | Howard Leight Smartfit (detectable) | 57.7 | 63.1 | 59.6 | 62.1 | 54.9 | 54.55 | 54.2 | 49.45 | 44.7 | 67.6087 | 76.0535
67 | Howard Leight Laser Trak (detectable) | 49.8 | 47.8 | 46.5 | 56.4 | 51.8 | 48.3 | 44.8 | 42.85 | 40.9 | 59.195 | 67.6398
68 | EAR classic | 48.5 | 43.2 | 37.7 | 44.7 | 55.4 | 50.25 | 45.1 | 39.9 | 34.7 | 57.0683 | 65.5131
69 | EAR classic superfit 30 | 50 | 45.4 | 42.9 | 49.9 | 53.5 | 47.4 | 41.3 | 39.3 | 37.3 | 56.9428 | 65.3876
70 | EAR classic superfit 33 | 46.6 | 40.5 | 35.5 | 44.4 | 50.9 | 47.1 | 43.3 | 40.15 | 37 | 53.7555 | 62.2003
71 | EAR soft | 45.6 | 46.5 | 44.8 | 48.9 | 48.8 | 46.55 | 44.3 | 39.65 | 35 | 54.6943 | 63.1391
72 | Peltor Next Nitro | 48.5 | 43.2 | 37.7 | 44.7 | 55.4 | 50.25 | 45.1 | 39.9 | 34.7 | 57.0683 | 65.5131
73 | Elvex Blue EP-201/211 | 48.9 | 44.9 | 46.1 | 51.4 | 51.3 | 50.15 | 49 | 46.25 | 43.5 | 57.1935 | 65.6383
74 | Elvex Quatro EP-400 | 53.7 | 51.3 | 51.9 | 55.8 | 54 | 52.65 | 51.3 | 47 | 42.7 | 61.1697 | 69.6145
75 | 3M Soft Foam Earplugs 1120 | 60.4 | 52.8 | 49 | 51.7 | 50 | 46.4 | 44.5 | 42.25 | 37.5 | 62.17 | 70.6148
76 | 3M Corded Soft Foam Earplugs 1130 | 55.8 | 52 | 49 | 52.2 | 50.1 | 49.1 | 45.9 | 42.45 | 42.6 | 59.7474 | 68.1922
77 | 3M Foam Earplugs 1100 with or without cords | 50 | 47.4 | 47.3 | 52.4 | 51.1 | 47.4 | 45.6 | 41.55 | 38.8 | 57.4441 | 65.889
78 | North Safety Products QD-30 | 54.8 | 50.3 | 52.8 | 55.1 | 53.4 | 44.9 | 45.2 | 38.75 | 36.8 | 60.7187 | 69.1635
79 | North Safety Products Laser-Lite | 45.7 | 45.1 | 46.5 | 48.2 | 47.2 | 46.3 | 41.2 | 43.65 | 41.2 | 54.1346 | 62.5794
80 | North Safety Products E1-09C | 47.7 | 47.5 | 44.4 | 49 | 48.3 | 47.2 | 45.8 | 42.25 | 39.2 | 55.2639 | 63.7087
81 | Howard Leight Max | 46.4 | 45.3 | 44.5 | 50.1 | 52 | 46.6 | 41.2 | 43.7 | 46.2 | 56.247 | 64.6918
82 | Howard Leight Max Lite | 51.6 | 51.6 | 50.1 | 56.1 | 55.5 | 51.35 | 47.2 | 44.95 | 42.7 | 60.8803 | 69.3252
83 | Howard Leight Laser Lite | 49.8 | 47.8 | 46.5 | 56.4 | 51.8 | 48.3 | 44.8 | 42.85 | 40.9 | 59.195 | 67.6398
84 | Howard Leight Matrix orange | 62.1 | 58.8 | 57.6 | 62.4 | 54.6 | 52.15 | 49.7 | 47.25 | 44.8 | 67.0804 | 75.5252
85 | Howard Leight Matrix green | 64.1 | 63 | 61.8 | 63 | 55.5 | 55.65 | 55.8 | 52.3 | 48.8 | 69.4867 | 77.9316
86 | Howard Leight Matrix blue | 68.7 | 66.3 | 65.4 | 64.6 | 61.6 | 58.3 | 55 | 53.45 | 51.9 | 72.9987 | 81.4436
87 | Howard Leight Multimax | 52 | 49.7 | 49.7 | 55.3 | 53.8 | 51.1 | 48.4 | 47.15 | 45.9 | 60.1366 | 68.5814
88 | Howard Leight Bilsom 303 | 55.2 | 54.6 | 56.2 | 61.1 | 56.5 | 52.65 | 48.8 | 44.2 | 39.6 | 64.5581 | 73.0029
89 | Variphone (adjustment 90) | 62.8 | 58.9 | 57.3 | 59.4 | 54.8 | 54.9 | 55 | 48.7 | 42.4 | 66.7443 | 75.1891
90 | Variphone (adjustment 100) | 57.7 | 53.9 | 53 | 56.8 | 53.1 | 51.4 | 49.7 | 46.55 | 43.4 | 62.6289 | 71.0737
91 | Variphone (adjustment 110) | 57.3 | 53.8 | 53.2 | 54.6 | 52.4 | 49.3 | 46.2 | 43.1 | 40 | 61.7601 | 70.2049
92 | Variphone (adjustment 120) | 49.3 | 48.1 | 49.5 | 52.3 | 52.9 | 50.35 | 47.8 | 42.85 | 37.9 | 58.261 | 66.7058
93 | Noise Clipper | 57.2 | 56.1 | 58.7 | 64.4 | 57.9 | 52.8 | 47.7 | 45.75 | 45 | 67.1053 | 75.5501
94 | Sonomax (Full block) | 59.9 | 60.5 | 64 | 69.1 | 62.1 | 63.3 | 64.5 | 60.3 | 56.1 | 72.4519 | 80.8967
95 | Sonomax (Yellow filter) | 65.8 | 66.9 | 69.2 | 75.4 | 68.5 | 68.15 | 67.8 | 64.8 | 61.8 | 78.2158 | 86.6606
96 | Sonomax (Red filter) | 73.2 | 73.4 | 73.9 | 77.6 | 69.3 | 69.9 | 70.5 | 67.4 | 64.3 | 81.6816 | 90.1264
97 | Sonomax (Brown filter) | 74.5 | 74.1 | 75.9 | 80.3 | 71.9 | 71.25 | 70.6 | 67.65 | 64.7 | 83.6147 | 92.0595

## 26.Reclaiming&Salvage
| Table F-26 | dB-Lavg | Mean: | 92.7 |  | Max: | 106 |  | Min: | 87 | Obs (n): | 13
| HPD selection for reclaiming and salvage personnel | Effective LpA (dB) at given centre frequency (Hz) | [8 empty] | LAeq | Lavg
|  | 125 | 250 | 500 | 1000 | 2000 | 3150 | 4000 | 6300 | 8000 | (dB) | (dB)
HPD No. | without HPD | 80.8 | 87.4 | 90.3 | 90.2 | 100.4 | 98.9 | 97.4 | 94.6 | 91.8 | 103.1727 | 106
with HPD
1 | MSA Noise Foe Mark V | 73.6 | 73.6 | 67.4 | 60.4 | 70.8 | 69.6 | 68.4 | 64.3 | 60.2 | 78.5972 | 81.4245
2 | Peltor H6 | 72.8 | 73.4 | 63.9 | 59.3 | 66.7 | 65.45 | 64.2 | 61.6 | 59 | 77.1883 | 80.0156
3 | Peltor H10 | 61.7 | 63.7 | 56 | 52 | 64.9 | 60.7 | 56.5 | 54.75 | 53 | 69.0937 | 71.9209
4 | Elvex COM-55 | 66.5 | 70.4 | 61.7 | 55.4 | 66.8 | 63.65 | 60.5 | 55.6 | 50.7 | 73.6704 | 76.4977
5 | Elvex Equalizer HB-2000 | 67.2 | 68.3 | 62.5 | 54.6 | 65 | 61.6 | 58.2 | 55.7 | 53.2 | 72.5786 | 75.4059
6 | Elvex Maxi Muff HB-35 (BH) | 65.2 | 65.3 | 60.1 | 53.5 | 65.4 | 63.75 | 62.1 | 58.05 | 54 | 71.2344 | 74.0616
7 | Elvex Maxi Muff HB-35 (OH) | 65.2 | 65.3 | 60.1 | 53.5 | 65.4 | 63.75 | 62.1 | 58.05 | 54 | 71.2344 | 74.0616
8 | Elvex Maxi Muff HB-35 (UC) | 65.2 | 65.3 | 60.1 | 53.8 | 65.4 | 63.75 | 62.1 | 58.05 | 54 | 71.2396 | 74.0669
9 | Elvex Royal HB-50 | 64.6 | 65.1 | 59.9 | 52.2 | 66.2 | 63.7 | 61.2 | 58.3 | 55.4 | 71.1717 | 73.9989
10 | ElvexSilver HB-49 | 65.1 | 69.8 | 65.9 | 55.5 | 66 | 64.9 | 63.8 | 60.45 | 57.1 | 73.7883 | 76.6156
11 | Elvex Value Muff HB-25 (BH) | 69.7 | 69.3 | 62.8 | 54.4 | 65.7 | 64.85 | 64 | 61.15 | 58.3 | 74.3021 | 77.1293
12 | Elvex Value Muff HB-25 (OH) | 69.7 | 69.3 | 62.8 | 54.4 | 65.7 | 64.85 | 64 | 61.15 | 58.3 | 74.3021 | 77.1293
13 | Elvex Value Muff HB-25 (UC) | 69.7 | 69.3 | 62.8 | 54.4 | 65.7 | 64.85 | 64 | 61.15 | 58.3 | 74.3021 | 77.1293
14 | 3M Low profile ear muff 1425 (OH) | 69.7 | 69.3 | 62.8 | 54.4 | 65.7 | 64.85 | 64 | 61.15 | 58.3 | 74.3021 | 77.1293
15 | 3M 3-position ear muff 1427 (OH) | 64.2 | 66.6 | 60.8 | 52.6 | 67.4 | 60.1 | 58.7 | 56.5 | 56.3 | 71.8323 | 74.6596
16 | 3M 3-position ear muff 1427 (BH) | 64.6 | 66.6 | 61.7 | 53.5 | 66.3 | 60.9 | 58.1 | 55.8 | 54.8 | 71.575 | 74.4022
17 | 3M 3-position ear muff 1427 (UC) | 65.7 | 67.6 | 61.5 | 52.3 | 67.1 | 62.5 | 59.1 | 57.3 | 56.5 | 72.4155 | 75.2428
18 | 3M general purpose ear muff 1435 (OH) | 68.8 | 69.3 | 65.6 | 61.8 | 69.6 | 68.2 | 63.6 | 61.7 | 58.7 | 75.2367 | 78.0639
19 | 3M padded ear muff 1440 (OH) | 67.5 | 67.8 | 64.9 | 62.3 | 71.9 | 66.3 | 60.8 | 57.5 | 54.9 | 75.2423 | 78.0695
20 | Howard Leight Bilsom Thunder T1 (OH) | 66.8 | 66.8 | 66 | 59.6 | 69.5 | 66.6 | 63.7 | 60.4 | 57.1 | 74.1889 | 77.0161
21 | Howard Leight Bilsom Thunder T2 (OH) | 63.9 | 62.2 | 61.9 | 54.4 | 66.7 | 64.8 | 62.9 | 60.95 | 59 | 71.2581 | 74.0854
22 | Howard Leight Bilsom Thunder T3 (OH) | 62.5 | 61.1 | 58.7 | 52.1 | 65.5 | 61.6 | 57.7 | 56.4 | 55.1 | 69.2586 | 72.0859
23 | Howard Leight Bilsom Thunder T1F Fold (OH) | 65.6 | 66.8 | 66.4 | 59 | 67.6 | 65.5 | 63.4 | 60.6 | 57.8 | 73.4481 | 76.2754
24 | Howard Leight Leightning L1 (OH) | 63 | 67.3 | 63.7 | 60.2 | 71.9 | 66.4 | 60.9 | 60.8 | 60.7 | 74.5713 | 77.3986
25 | Howard Leight Leightning L12 (OH) | 64.7 | 65.8 | 64.2 | 58.4 | 71 | 67.55 | 64.1 | 61.75 | 59.4 | 74.1674 | 76.9946
26 | Howard Leight Leightning L3 (OH) | 59.8 | 61.6 | 59.7 | 56.1 | 68.4 | 65.05 | 61.7 | 60.5 | 59.3 | 71.136 | 73.9632
27 | Howard Leight Viking V1 (OH) | 73.4 | 74.9 | 67.1 | 61.4 | 70 | 68.7 | 67.4 | 64.45 | 61.5 | 78.8194 | 81.6467
28 | Howard Leight Viking V1 (BH) | 73.4 | 74.9 | 67.1 | 61.4 | 70 | 68.7 | 67.4 | 64.45 | 61.5 | 78.8194 | 81.6467
29 | Howard Leight Viking V1 (UC) | 73.4 | 74.9 | 67.1 | 61.4 | 70 | 68.7 | 67.4 | 64.45 | 61.5 | 78.8194 | 81.6467
30 | Howard Leight Mach 1 (OH) | 70.4 | 77.5 | 75.1 | 61.3 | 72.3 | 68.7 | 65.1 | 65.2 | 65.3 | 80.9522 | 83.7795
31 | Howard Leight Clarity C1 (OH) | 68.4 | 66.2 | 65.3 | 69.8 | 76.6 | 74 | 71.4 | 67.4 | 63.4 | 79.3311 | 82.1584
32 | Howard Leight Clarity C2 (OH) | 63.2 | 61.1 | 60.4 | 61.9 | 70.3 | 67.7 | 65.1 | 64.8 | 64.5 | 73.5779 | 76.4052
33 | Howard Leight Clarity C2 (BH) | 63.2 | 61.1 | 60.4 | 61.9 | 70.3 | 67.7 | 65.1 | 64.8 | 64.5 | 73.5779 | 76.4052
34 | Howard Leight Clarity C2 (UC) | 63.2 | 61.1 | 60.4 | 61.9 | 70.3 | 67.7 | 65.1 | 64.8 | 64.5 | 73.5779 | 76.4052
35 | Howard Leight Clarity C3 (OH) | 58.3 | 56.6 | 55.7 | 58.2 | 70.1 | 66.35 | 62.6 | 62.65 | 62.7 | 72.0629 | 74.8902
36 | Carboflex (UC) | 65.7 | 71.7 | 73.9 | 71.4 | 75.6 | 68.15 | 60.7 | 59.65 | 58.6 | 79.7802 | 82.6075
37 | Carboflex (BH) | 70.2 | 77.5 | 76.7 | 73.9 | 76.7 | 69.7 | 62.7 | 62.6 | 62.5 | 82.7517 | 85.579
38 | EAR caps (UC) | 66.9 | 74.5 | 77.5 | 74.1 | 75.5 | 69.9 | 64.3 | 62.65 | 61 | 81.8879 | 84.7152
39 | EAR Reflex Foam tips (UC) | 56.5 | 65.6 | 67.5 | 66.4 | 68.8 | 63.75 | 58.7 | 55.25 | 51.8 | 73.5304 | 76.3577
40 | EAR Reflex Foam tips (BH) | 57.5 | 64.7 | 67.4 | 65.7 | 71.6 | 65.35 | 59.1 | 55.9 | 52.7 | 74.4991 | 77.3263
41 | EAR Reflex Foam tips (OH) | 57.4 | 66.6 | 69.3 | 66 | 70.3 | 65.45 | 60.6 | 56.55 | 52.5 | 74.7208 | 77.5481
42 | Elvex GelCaps GC-20 | 56.3 | 64.7 | 68.3 | 68.8 | 73.1 | 69.3 | 65.5 | 62.25 | 59 | 76.2823 | 79.1096
43 | Elvex GelPods GP-10 | 61.5 | 70.2 | 75 | 75.1 | 75 | 70.35 | 65.7 | 63 | 60.3 | 80.5029 | 83.3301
44 | 3M Banded ear plugs 1310 (UC) | 68.3 | 71.9 | 74.3 | 71.2 | 72 | 63.7 | 62.4 | 56.9 | 50.3 | 79.0331 | 81.8604
45 | 3M Banded ear plugs 1310 (BH) | 65.2 | 71.7 | 71.9 | 70.5 | 71.8 | 65.4 | 64.1 | 60.4 | 53.4 | 77.9751 | 80.8024
46 | North Safety Products QB1 | 54.8 | 61.5 | 65.3 | 64.5 | 70.3 | 60.9 | 55.6 | 53 | 50.2 | 72.8113 | 75.6386
47 | North Safety Products QB2 | 57.6 | 64.1 | 69.1 | 64.6 | 68.1 | 61.4 | 54.5 | 52 | 46.6 | 73.2102 | 76.0375
48 | North Safety Products QB3 | 57.5 | 65.8 | 71 | 68.4 | 69.4 | 61.2 | 61.7 | 55.5 | 53 | 75.3479 | 78.1752
49 | Howard Leight QB1 | 59.1 | 72.1 | 77.2 | 71.7 | 76.7 | 67.6 | 58.5 | 59.4 | 60.3 | 81.2338 | 84.0611
50 | Howard Leight QB2 | 64.9 | 74.3 | 75.2 | 74.9 | 79.4 | 74.3 | 69.2 | 69 | 68.8 | 82.9451 | 85.7724
51 | Howard Leight QB3 | 66.9 | 74.2 | 78.3 | 75.5 | 76.8 | 73.8 | 70.8 | 70.55 | 70.3 | 83.1152 | 85.9425
52 | Howard Leight Percap | 65.3 | 73.1 | 77.1 | 73 | 76.3 | 73.2 | 70.1 | 65.85 | 61.6 | 81.743 | 84.5702
53 | EAR Pushin's | 52.8 | 60.2 | 60.1 | 58.2 | 71.4 | 69.15 | 66.9 | 62.9 | 58.9 | 73.5024 | 76.3297
54 | Peltor Next No-touch | 53.7 | 60.3 | 59.9 | 61.6 | 59.5 | 59.7 | 59.9 | 57.4 | 54.9 | 67.713 | 70.5403
55 | EAR Ultrafit | 61.7 | 66.6 | 66.6 | 64.7 | 72.7 | 69.2 | 65.7 | 60.55 | 55.4 | 75.5937 | 78.421
56 | Peltor Next TriFlange | 58.7 | 62.8 | 66 | 63.4 | 70.8 | 69.75 | 68.7 | 61.5 | 54.3 | 74.5516 | 77.3788
57 | 3M reusable ear plugs 1260 | 62.2 | 66.9 | 66.5 | 65.5 | 73.8 | 69.1 | 67.7 | 63.1 | 60.3 | 76.5821 | 79.4094
58 | 3M Corded reusable ear plugs 1270 | 62.1 | 67.3 | 66.7 | 64.6 | 72.9 | 70.1 | 69.2 | 63.7 | 60.2 | 76.3766 | 79.2038
59 | North Safety Products Duoflange | 60.9 | 70.6 | 72.7 | 74.5 | 77.8 | 76.25 | 74.7 | 67.75 | 60.8 | 81.775 | 84.6023
60 | Howard Leight Quiet | 65.6 | 71.4 | 65.6 | 70.9 | 77.9 | 72.9 | 67.9 | 61 | 54.1 | 80.0625 | 82.8898
61 | Howard Leight Airsoft | 62 | 68.1 | 74.5 | 68.9 | 76.6 | 71.8 | 67 | 62.55 | 58.1 | 79.7934 | 82.6207
62 | Howard Leight Fusion | 62.7 | 70 | 72.4 | 72 | 76.8 | 72.7 | 68.6 | 65.25 | 61.9 | 80.0751 | 82.9024
63 | Howard Leight Smartfit | 64 | 76.4 | 74 | 71 | 73.4 | 71.75 | 70.1 | 65 | 59.9 | 80.6804 | 83.5076
64 | Howard Leight Bilsom 656NST | 69.6 | 78.5 | 79.4 | 76.9 | 77.4 | 79.4 | 81.4 | 73.3 | 65.2 | 86.1521 | 88.9793
65 | Howard Leight Fusion (detectable) | 62.7 | 70 | 72.4 | 72 | 76.8 | 72.7 | 68.6 | 65.25 | 61.9 | 80.0751 | 82.9024
66 | Howard Leight Smartfit (detectable) | 64 | 76.4 | 74 | 71 | 73.4 | 71.75 | 70.1 | 65 | 59.9 | 80.6804 | 83.5076
67 | Howard Leight Laser Trak (detectable) | 56.1 | 61.1 | 60.9 | 65.3 | 70.3 | 65.5 | 60.7 | 58.4 | 56.1 | 72.6979 | 75.5252
68 | EAR classic | 54.8 | 56.5 | 52.1 | 53.6 | 73.9 | 67.45 | 61 | 55.45 | 49.9 | 74.3207 | 77.1479
69 | EAR classic superfit 30 | 56.3 | 58.7 | 57.3 | 58.8 | 72 | 64.6 | 57.2 | 54.85 | 52.5 | 72.791 | 75.6183
70 | EAR classic superfit 33 | 52.9 | 53.8 | 49.9 | 53.3 | 69.4 | 64.3 | 59.2 | 55.7 | 52.2 | 70.1927 | 73.02
71 | EAR soft | 51.9 | 59.8 | 59.2 | 57.8 | 67.3 | 63.75 | 60.2 | 55.2 | 50.2 | 69.5743 | 72.4016
72 | Peltor Next Nitro | 54.8 | 56.5 | 52.1 | 53.6 | 73.9 | 67.45 | 61 | 55.45 | 49.9 | 74.3207 | 77.1479
73 | Elvex Blue EP-201/211 | 55.2 | 58.2 | 60.5 | 60.3 | 69.8 | 67.35 | 64.9 | 61.8 | 58.7 | 72.1924 | 75.0197
74 | Elvex Quatro EP-400 | 60 | 64.6 | 66.3 | 64.7 | 72.5 | 69.85 | 67.2 | 62.55 | 57.9 | 75.4094 | 78.2366
75 | 3M Soft Foam Earplugs 1120 | 66.7 | 66.1 | 63.4 | 60.6 | 68.5 | 63.6 | 60.4 | 57.8 | 52.7 | 73.1068 | 75.934
76 | 3M Corded Soft Foam Earplugs 1130 | 62.1 | 65.3 | 63.4 | 61.1 | 68.6 | 66.3 | 61.8 | 58 | 57.8 | 72.5156 | 75.3429
77 | 3M Foam Earplugs 1100 with or without cords | 56.3 | 60.7 | 61.7 | 61.3 | 69.6 | 64.6 | 61.5 | 57.1 | 54 | 71.8223 | 74.6495
78 | North Safety Products QD-30 | 61.1 | 63.6 | 67.2 | 64 | 71.9 | 62.1 | 61.1 | 54.3 | 52 | 74.5139 | 77.3411
79 | North Safety Products Laser-Lite | 52 | 58.4 | 60.9 | 57.1 | 65.7 | 63.5 | 57.1 | 59.2 | 56.4 | 68.6083 | 71.4356
80 | North Safety Products E1-09C | 54 | 60.8 | 58.8 | 57.9 | 66.8 | 64.4 | 61.7 | 57.8 | 54.4 | 69.7171 | 72.5444
81 | Howard Leight Max | 52.7 | 58.6 | 58.9 | 59 | 70.5 | 63.8 | 57.1 | 59.25 | 61.4 | 71.9298 | 74.757
82 | Howard Leight Max Lite | 57.9 | 64.9 | 64.5 | 65 | 74 | 68.55 | 63.1 | 60.5 | 57.9 | 75.7362 | 78.5635
83 | Howard Leight Laser Lite | 56.1 | 61.1 | 60.9 | 65.3 | 70.3 | 65.5 | 60.7 | 58.4 | 56.1 | 72.6979 | 75.5252
84 | Howard Leight Matrix orange | 68.4 | 72.1 | 72 | 71.3 | 73.1 | 69.35 | 65.6 | 62.8 | 60 | 78.8943 | 81.7216
85 | Howard Leight Matrix green | 70.4 | 76.3 | 76.2 | 71.9 | 74 | 72.85 | 71.7 | 67.85 | 64 | 81.8531 | 84.6804
86 | Howard Leight Matrix blue | 75 | 79.6 | 79.8 | 73.5 | 80.1 | 75.5 | 70.9 | 69 | 67.1 | 85.5687 | 88.396
87 | Howard Leight Multimax | 58.3 | 63 | 64.1 | 64.2 | 72.3 | 68.3 | 64.3 | 62.7 | 61.1 | 74.5991 | 77.4264
88 | Howard Leight Bilsom 303 | 61.5 | 67.9 | 70.6 | 70 | 75 | 69.85 | 64.7 | 59.75 | 54.8 | 78.0575 | 80.8847
89 | Variphone (adjustment 90) | 69.1 | 72.2 | 71.7 | 68.3 | 73.3 | 72.1 | 70.9 | 64.25 | 57.6 | 79.0598 | 81.8871
90 | Variphone (adjustment 100) | 64 | 67.2 | 67.4 | 65.7 | 71.6 | 68.6 | 65.6 | 62.1 | 58.6 | 75.5364 | 78.3637
91 | Variphone (adjustment 110) | 63.6 | 67.1 | 67.6 | 63.5 | 70.9 | 66.5 | 62.1 | 58.65 | 55.2 | 74.7229 | 77.5502
92 | Variphone (adjustment 120) | 55.6 | 61.4 | 63.9 | 61.2 | 71.4 | 67.55 | 63.7 | 58.4 | 53.1 | 73.3982 | 76.2255
93 | Noise Clipper | 63.5 | 69.4 | 73.1 | 73.3 | 76.4 | 70 | 63.6 | 61.3 | 60.2 | 79.9885 | 82.8157
94 | Sonomax (Full block) | 66.2 | 73.8 | 78.4 | 78 | 80.6 | 80.5 | 80.4 | 75.85 | 71.3 | 86.0031 | 88.8303
95 | Sonomax (Yellow filter) | 72.1 | 80.2 | 83.6 | 84.3 | 87 | 85.35 | 83.7 | 80.35 | 77 | 91.4765 | 94.3037
96 | Sonomax (Red filter) | 79.5 | 86.7 | 88.3 | 86.5 | 87.8 | 87.1 | 86.4 | 82.95 | 79.5 | 94.4837 | 97.311
97 | Sonomax (Brown filter) | 80.8 | 87.4 | 90.3 | 89.2 | 90.4 | 88.45 | 86.5 | 83.2 | 79.9 | 96.2469 | 99.0742

## 27.MeshLacingBarricades
| Table F-27 | dB-Lavg | Mean: | 102.7 |  | Max: | 106 |  | Min: | 92 | Obs (n): | 23
| HPD selection for wire mesh/lacing/barricades personnel | Effective LpA (dB) at given centre frequency (Hz) | [8 empty] | LAeq | Lavg
|  | 125 | 250 | 500 | 1000 | 2000 | 3150 | 4000 | 6300 | 8000 | (dB) | (dB)
HPD No. | without HPD | 86.4 | 93 | 96.1 | 97.9 | 99.4 | 96.9 | 94.4 | 92.65 | 90.9 | 104.0425 | 102.7
with HPD
1 | MSA Noise Foe Mark V | 79.2 | 79.2 | 73.2 | 68.1 | 69.8 | 67.6 | 65.4 | 62.35 | 59.3 | 83.1717 | 81.8292
2 | Peltor H6 | 78.4 | 79 | 69.7 | 67 | 65.7 | 63.45 | 61.2 | 59.65 | 58.1 | 82.2696 | 80.9271
3 | Peltor H10 | 67.3 | 69.3 | 61.8 | 59.7 | 63.9 | 58.7 | 53.5 | 52.8 | 52.1 | 72.8261 | 71.4836
4 | Elvex COM-55 | 72.1 | 76 | 67.5 | 63.1 | 65.8 | 61.65 | 57.5 | 53.65 | 49.8 | 78.3349 | 76.9924
5 | Elvex Equalizer HB-2000 | 72.8 | 73.9 | 68.3 | 62.3 | 64 | 59.6 | 55.2 | 53.75 | 52.3 | 77.4094 | 76.067
6 | Elvex Maxi Muff HB-35 (BH) | 70.8 | 70.9 | 65.9 | 61.2 | 64.4 | 61.75 | 59.1 | 56.1 | 53.1 | 75.2251 | 73.8827
7 | Elvex Maxi Muff HB-35 (OH) | 70.8 | 70.9 | 65.9 | 61.2 | 64.4 | 61.75 | 59.1 | 56.1 | 53.1 | 75.2251 | 73.8827
8 | Elvex Maxi Muff HB-35 (UC) | 70.8 | 70.9 | 65.9 | 61.5 | 64.4 | 61.75 | 59.1 | 56.1 | 53.1 | 75.2374 | 73.8949
9 | Elvex Royal HB-50 | 70.2 | 70.7 | 65.7 | 59.9 | 65.2 | 61.7 | 58.2 | 56.35 | 54.5 | 74.9369 | 73.5944
10 | ElvexSilver HB-49 | 70.7 | 75.4 | 71.7 | 63.2 | 65 | 62.9 | 60.8 | 58.5 | 56.2 | 78.3305 | 76.988
11 | Elvex Value Muff HB-25 (BH) | 75.3 | 74.9 | 68.6 | 62.1 | 64.7 | 62.85 | 61 | 59.2 | 57.4 | 78.9439 | 77.6014
12 | Elvex Value Muff HB-25 (OH) | 75.3 | 74.9 | 68.6 | 62.1 | 64.7 | 62.85 | 61 | 59.2 | 57.4 | 78.9439 | 77.6014
13 | Elvex Value Muff HB-25 (UC) | 75.3 | 74.9 | 68.6 | 62.1 | 64.7 | 62.85 | 61 | 59.2 | 57.4 | 78.9439 | 77.6014
14 | 3M Low profile ear muff 1425 (OH) | 75.3 | 74.9 | 68.6 | 62.1 | 64.7 | 62.85 | 61 | 59.2 | 57.4 | 78.9439 | 77.6014
15 | 3M 3-position ear muff 1427 (OH) | 69.8 | 72.2 | 66.6 | 60.3 | 66.4 | 58.1 | 55.7 | 54.55 | 55.4 | 75.6669 | 74.3245
16 | 3M 3-position ear muff 1427 (BH) | 70.2 | 72.2 | 67.5 | 61.2 | 65.3 | 58.9 | 55.1 | 53.85 | 53.9 | 75.794 | 74.4515
17 | 3M 3-position ear muff 1427 (UC) | 71.3 | 73.2 | 67.3 | 60 | 66.1 | 60.5 | 56.1 | 55.35 | 55.6 | 76.5894 | 75.2469
18 | 3M general purpose ear muff 1435 (OH) | 74.4 | 74.9 | 71.4 | 69.5 | 68.6 | 66.2 | 60.6 | 59.75 | 57.8 | 79.55 | 78.2075
19 | 3M padded ear muff 1440 (OH) | 73.1 | 73.4 | 70.7 | 70 | 70.9 | 64.3 | 57.8 | 55.55 | 54 | 78.8762 | 77.5337
20 | Howard Leight Bilsom Thunder T1 (OH) | 72.4 | 72.4 | 71.8 | 67.3 | 68.5 | 64.6 | 60.7 | 58.45 | 56.2 | 78.0573 | 76.7148
21 | Howard Leight Bilsom Thunder T2 (OH) | 69.5 | 67.8 | 67.7 | 62.1 | 65.7 | 62.8 | 59.9 | 59 | 58.1 | 74.4384 | 73.0959
22 | Howard Leight Bilsom Thunder T3 (OH) | 68.1 | 66.7 | 64.5 | 59.8 | 64.5 | 59.6 | 54.7 | 54.45 | 54.2 | 72.6207 | 71.2782
23 | Howard Leight Bilsom Thunder T1F Fold (OH) | 71.2 | 72.4 | 72.2 | 66.7 | 66.6 | 63.5 | 60.4 | 58.65 | 56.9 | 77.6336 | 76.2911
24 | Howard Leight Leightning L1 (OH) | 68.6 | 72.9 | 69.5 | 67.9 | 70.9 | 64.4 | 57.9 | 58.85 | 59.8 | 77.4582 | 76.1157
25 | Howard Leight Leightning L12 (OH) | 70.3 | 71.4 | 70 | 66.1 | 70 | 65.55 | 61.1 | 59.8 | 58.5 | 77.0406 | 75.6981
26 | Howard Leight Leightning L3 (OH) | 65.4 | 67.2 | 65.5 | 63.8 | 67.4 | 63.05 | 58.7 | 58.55 | 58.4 | 73.3427 | 72.0003
27 | Howard Leight Viking V1 (OH) | 79 | 80.5 | 72.9 | 69.1 | 69 | 66.7 | 64.4 | 62.5 | 60.6 | 83.6381 | 82.2957
28 | Howard Leight Viking V1 (BH) | 79 | 80.5 | 72.9 | 69.1 | 69 | 66.7 | 64.4 | 62.5 | 60.6 | 83.6381 | 82.2957
29 | Howard Leight Viking V1 (UC) | 79 | 80.5 | 72.9 | 69.1 | 69 | 66.7 | 64.4 | 62.5 | 60.6 | 83.6381 | 82.2957
30 | Howard Leight Mach 1 (OH) | 76 | 83.1 | 80.9 | 69 | 71.3 | 66.7 | 62.1 | 63.25 | 64.4 | 85.9419 | 84.5995
31 | Howard Leight Clarity C1 (OH) | 74 | 71.8 | 71.1 | 77.5 | 75.6 | 72 | 68.4 | 65.45 | 62.5 | 81.8858 | 80.5433
32 | Howard Leight Clarity C2 (OH) | 68.8 | 66.7 | 66.2 | 69.6 | 69.3 | 65.7 | 62.1 | 62.85 | 63.6 | 75.7951 | 74.4526
33 | Howard Leight Clarity C2 (BH) | 68.8 | 66.7 | 66.2 | 69.6 | 69.3 | 65.7 | 62.1 | 62.85 | 63.6 | 75.7951 | 74.4526
34 | Howard Leight Clarity C2 (UC) | 68.8 | 66.7 | 66.2 | 69.6 | 69.3 | 65.7 | 62.1 | 62.85 | 63.6 | 75.7951 | 74.4526
35 | Howard Leight Clarity C3 (OH) | 63.9 | 62.2 | 61.5 | 65.9 | 69.1 | 64.35 | 59.6 | 60.7 | 61.8 | 73.004 | 71.6616
36 | Carboflex (UC) | 71.3 | 77.3 | 79.7 | 79.1 | 74.6 | 66.15 | 57.7 | 57.7 | 57.7 | 84.3428 | 83.0003
37 | Carboflex (BH) | 75.8 | 83.1 | 82.5 | 81.6 | 75.7 | 67.7 | 59.7 | 60.65 | 61.6 | 87.8111 | 86.4686
38 | EAR caps (UC) | 72.5 | 80.1 | 83.3 | 81.8 | 74.5 | 67.9 | 61.3 | 60.7 | 60.1 | 87.125 | 85.7825
39 | EAR Reflex Foam tips (UC) | 62.1 | 71.2 | 73.3 | 74.1 | 67.8 | 61.75 | 55.7 | 53.3 | 50.9 | 78.3511 | 77.0086
40 | EAR Reflex Foam tips (BH) | 63.1 | 70.3 | 73.2 | 73.4 | 70.6 | 63.35 | 56.1 | 53.95 | 51.8 | 78.2974 | 76.9549
41 | EAR Reflex Foam tips (OH) | 63 | 72.2 | 75.1 | 73.7 | 69.3 | 63.45 | 57.6 | 54.6 | 51.6 | 79.2233 | 77.8809
42 | Elvex GelCaps GC-20 | 61.9 | 70.3 | 74.1 | 76.5 | 72.1 | 67.3 | 62.5 | 60.3 | 58.1 | 80.0552 | 78.7127
43 | Elvex GelPods GP-10 | 67.1 | 75.8 | 80.8 | 82.8 | 74 | 68.35 | 62.7 | 61.05 | 59.4 | 85.818 | 84.4756
44 | 3M Banded ear plugs 1310 (UC) | 73.9 | 77.5 | 80.1 | 78.9 | 71 | 61.7 | 59.4 | 54.95 | 49.4 | 84.382 | 83.0395
45 | 3M Banded ear plugs 1310 (BH) | 70.8 | 77.3 | 77.7 | 78.2 | 70.8 | 63.4 | 61.1 | 58.45 | 52.5 | 83.0999 | 81.7574
46 | North Safety Products QB1 | 60.4 | 67.1 | 71.1 | 72.2 | 69.3 | 58.9 | 52.6 | 51.05 | 49.3 | 76.4818 | 75.1394
47 | North Safety Products QB2 | 63.2 | 69.7 | 74.9 | 72.3 | 67.1 | 59.4 | 51.5 | 50.05 | 45.7 | 78.1033 | 76.7608
48 | North Safety Products QB3 | 63.1 | 71.4 | 76.8 | 76.1 | 68.4 | 59.2 | 58.7 | 53.55 | 52.1 | 80.5026 | 79.1601
49 | Howard Leight QB1 | 64.7 | 77.7 | 83 | 79.4 | 75.7 | 65.6 | 55.5 | 57.45 | 59.4 | 85.8753 | 84.5328
50 | Howard Leight QB2 | 70.5 | 79.9 | 81 | 82.6 | 78.4 | 72.3 | 66.2 | 67.05 | 67.9 | 86.9577 | 85.6152
51 | Howard Leight QB3 | 72.5 | 79.8 | 84.1 | 83.2 | 75.8 | 71.8 | 67.8 | 68.6 | 69.4 | 88.0072 | 86.6647
52 | Howard Leight Percap | 70.9 | 78.7 | 82.9 | 80.7 | 75.3 | 71.2 | 67.1 | 63.9 | 60.7 | 86.4256 | 85.0831
53 | EAR Pushin's | 58.4 | 65.8 | 65.9 | 65.9 | 70.4 | 67.15 | 63.9 | 60.95 | 58 | 74.2037 | 72.8612
54 | Peltor Next No-touch | 59.3 | 65.9 | 65.7 | 69.3 | 58.5 | 57.7 | 56.9 | 55.45 | 54 | 72.6522 | 71.3098
55 | EAR Ultrafit | 67.3 | 72.2 | 72.4 | 72.4 | 71.7 | 67.2 | 62.7 | 58.6 | 54.5 | 78.6722 | 77.3297
56 | Peltor Next TriFlange | 64.3 | 68.4 | 71.8 | 71.1 | 69.8 | 67.75 | 65.7 | 59.55 | 53.4 | 77.0852 | 75.7428
57 | 3M reusable ear plugs 1260 | 67.8 | 72.5 | 72.3 | 73.2 | 72.8 | 67.1 | 64.7 | 61.15 | 59.4 | 79.2717 | 77.9292
58 | 3M Corded reusable ear plugs 1270 | 67.7 | 72.9 | 72.5 | 72.3 | 71.9 | 68.1 | 66.2 | 61.75 | 59.3 | 79.0666 | 77.7241
59 | North Safety Products Duoflange | 66.5 | 76.2 | 78.5 | 82.2 | 76.8 | 74.25 | 71.7 | 65.8 | 59.9 | 85.3975 | 84.0551
60 | Howard Leight Quiet | 71.2 | 77 | 71.4 | 78.6 | 76.9 | 70.9 | 64.9 | 59.05 | 53.2 | 83.0498 | 81.7073
61 | Howard Leight Airsoft | 67.6 | 73.7 | 80.3 | 76.6 | 75.6 | 69.8 | 64 | 60.6 | 57.2 | 83.4518 | 82.1094
62 | Howard Leight Fusion | 68.3 | 75.6 | 78.2 | 79.7 | 75.8 | 70.7 | 65.6 | 63.3 | 61 | 83.8983 | 82.5558
63 | Howard Leight Smartfit | 69.6 | 82 | 79.8 | 78.7 | 72.4 | 69.75 | 67.1 | 63.05 | 59 | 85.5695 | 84.2271
64 | Howard Leight Bilsom 656NST | 75.2 | 84.1 | 85.2 | 84.6 | 76.4 | 77.4 | 78.4 | 71.35 | 64.3 | 90.1081 | 88.7657
65 | Howard Leight Fusion (detectable) | 68.3 | 75.6 | 78.2 | 79.7 | 75.8 | 70.7 | 65.6 | 63.3 | 61 | 83.8983 | 82.5558
66 | Howard Leight Smartfit (detectable) | 69.6 | 82 | 79.8 | 78.7 | 72.4 | 69.75 | 67.1 | 63.05 | 59 | 85.5695 | 84.2271
67 | Howard Leight Laser Trak (detectable) | 61.7 | 66.7 | 66.7 | 73 | 69.3 | 63.5 | 57.7 | 56.45 | 55.2 | 76.0442 | 74.7017
68 | EAR classic | 60.4 | 62.1 | 57.9 | 61.3 | 72.9 | 65.45 | 58 | 53.5 | 49 | 73.9607 | 72.6183
69 | EAR classic superfit 30 | 61.9 | 64.3 | 63.1 | 66.5 | 71 | 62.6 | 54.2 | 52.9 | 51.6 | 73.7559 | 72.4134
70 | EAR classic superfit 33 | 58.5 | 59.4 | 55.7 | 61 | 68.4 | 62.3 | 56.2 | 53.75 | 51.3 | 70.2855 | 68.943
71 | EAR soft | 57.5 | 65.4 | 65 | 65.5 | 66.3 | 61.75 | 57.2 | 53.25 | 49.3 | 71.9357 | 70.5932
72 | Peltor Next Nitro | 60.4 | 62.1 | 57.9 | 61.3 | 72.9 | 65.45 | 58 | 53.5 | 49 | 73.9607 | 72.6183
73 | Elvex Blue EP-201/211 | 60.8 | 63.8 | 66.3 | 68 | 68.8 | 65.35 | 61.9 | 59.85 | 57.8 | 73.7865 | 72.444
74 | Elvex Quatro EP-400 | 65.6 | 70.2 | 72.1 | 72.4 | 71.5 | 67.85 | 64.2 | 60.6 | 57 | 78.1261 | 76.7837
75 | 3M Soft Foam Earplugs 1120 | 72.3 | 71.7 | 69.2 | 68.3 | 67.5 | 61.6 | 57.4 | 55.85 | 51.8 | 77.2572 | 75.9147
76 | 3M Corded Soft Foam Earplugs 1130 | 67.7 | 70.9 | 69.2 | 68.8 | 67.6 | 64.3 | 58.8 | 56.05 | 56.9 | 76.1381 | 74.7957
77 | 3M Foam Earplugs 1100 with or without cords | 61.9 | 66.3 | 67.5 | 69 | 68.6 | 62.6 | 58.5 | 55.15 | 53.1 | 74.3993 | 73.0568
78 | North Safety Products QD-30 | 66.7 | 69.2 | 73 | 71.7 | 70.9 | 60.1 | 58.1 | 52.35 | 51.1 | 77.8402 | 76.4977
79 | North Safety Products Laser-Lite | 57.6 | 64 | 66.7 | 64.8 | 64.7 | 61.5 | 54.1 | 57.25 | 55.5 | 71.5678 | 70.2254
80 | North Safety Products E1-09C | 59.6 | 66.4 | 64.6 | 65.6 | 65.8 | 62.4 | 58.7 | 55.85 | 53.5 | 72.1904 | 70.8479
81 | Howard Leight Max | 58.3 | 64.2 | 64.7 | 66.7 | 69.5 | 61.8 | 54.1 | 57.3 | 60.5 | 73.2688 | 71.9263
82 | Howard Leight Max Lite | 63.5 | 70.5 | 70.3 | 72.7 | 73 | 66.55 | 60.1 | 58.55 | 57 | 78.0802 | 76.7378
83 | Howard Leight Laser Lite | 61.7 | 66.7 | 66.7 | 73 | 69.3 | 63.5 | 57.7 | 56.45 | 55.2 | 76.0442 | 74.7017
84 | Howard Leight Matrix orange | 74 | 77.7 | 77.8 | 79 | 72.1 | 67.35 | 62.6 | 60.85 | 59.1 | 83.8479 | 82.5054
85 | Howard Leight Matrix green | 76 | 81.9 | 82 | 79.6 | 73 | 70.85 | 68.7 | 65.9 | 63.1 | 86.7559 | 85.4134
86 | Howard Leight Matrix blue | 80.6 | 85.2 | 85.6 | 81.2 | 79.1 | 73.5 | 67.9 | 67.05 | 66.2 | 90.1388 | 88.7963
87 | Howard Leight Multimax | 63.9 | 68.6 | 69.9 | 71.9 | 71.3 | 66.3 | 61.3 | 60.75 | 60.2 | 77.0625 | 75.72
88 | Howard Leight Bilsom 303 | 67.1 | 73.5 | 76.4 | 77.7 | 74 | 67.85 | 61.7 | 57.8 | 53.9 | 81.9561 | 80.6136
89 | Variphone (adjustment 90) | 74.7 | 77.8 | 77.5 | 76 | 72.3 | 70.1 | 67.9 | 62.3 | 56.7 | 83.2104 | 81.8679
90 | Variphone (adjustment 100) | 69.6 | 72.8 | 73.2 | 73.4 | 70.6 | 66.6 | 62.6 | 60.15 | 57.7 | 79.2858 | 77.9433
91 | Variphone (adjustment 110) | 69.2 | 72.7 | 73.4 | 71.2 | 69.9 | 64.5 | 59.1 | 56.7 | 54.3 | 78.6245 | 77.282
92 | Variphone (adjustment 120) | 61.2 | 67 | 69.7 | 68.9 | 70.4 | 65.55 | 60.7 | 56.45 | 52.2 | 75.5304 | 74.188
93 | Noise Clipper | 69.1 | 75 | 78.9 | 81 | 75.4 | 68 | 60.6 | 59.35 | 59.3 | 84.4707 | 83.1282
94 | Sonomax (Full block) | 71.8 | 79.4 | 84.2 | 85.7 | 79.6 | 78.5 | 77.4 | 73.9 | 70.4 | 89.513 | 88.1705
95 | Sonomax (Yellow filter) | 77.7 | 85.8 | 89.4 | 92 | 86 | 83.35 | 80.7 | 78.4 | 76.1 | 95.3798 | 94.0373
96 | Sonomax (Red filter) | 85.1 | 92.3 | 94.1 | 94.2 | 86.8 | 85.1 | 83.4 | 81 | 78.6 | 99.0267 | 97.6843
97 | Sonomax (Brown filter) | 86.4 | 93 | 96.1 | 96.9 | 89.4 | 86.45 | 83.5 | 81.25 | 79 | 100.996 | 99.6535