## 6.Winch Op
| Table E-6 | dB-Lavg | Mean: | 98.3 |  | Max: | 109 |  | Min: | 84 | Obs (n): | 50
| HPD selection for winch operators | Effective LpA (dB) at given centre frequency (Hz) | [8 empty] | LAeq | Lavg
|  | 125 | 250 | 500 | 1000 | 2000 | 3150 | 4000 | 6300 | 8000 | (dB) | (dB)
HPD No. | Without HPDs | 77.5 | 83.8 | 82.9 | 91.8 | 87.8 | 88.45 | 89.1 | 82.8 | 76.5 | 95.3967 | 98.3
With given HPDs
1 | MSA Noise Foe Mark V | 70.3 | 70 | 60 | 62 | 58.2 | 59.15 | 60.1 | 52.5 | 44.9 | 73.982 | 76.8853
2 | Peltor H6 | 69.5 | 69.8 | 56.5 | 60.9 | 54.1 | 55 | 55.9 | 49.8 | 43.7 | 73.1825 | 76.0858
3 | Peltor H10 | 58.4 | 60.1 | 48.6 | 53.6 | 52.3 | 50.25 | 48.2 | 42.95 | 37.7 | 63.5381 | 66.4414
4 | Elvex COM-55 | 63.2 | 66.8 | 54.3 | 57 | 54.2 | 53.2 | 52.2 | 43.8 | 35.4 | 69.0732 | 71.9766
5 | Elvex Equalizer HB-2000 | 63.9 | 64.7 | 55.1 | 56.2 | 52.4 | 51.15 | 49.9 | 43.9 | 37.9 | 68.0781 | 70.9814
6 | Elvex Maxi Muff HB-35 (BH) | 61.9 | 61.7 | 52.7 | 55.1 | 52.8 | 53.3 | 53.8 | 46.25 | 38.7 | 65.994 | 68.8973
7 | Elvex Maxi Muff HB-35 (OH) | 61.9 | 61.7 | 52.7 | 55.1 | 52.8 | 53.3 | 53.8 | 46.25 | 38.7 | 65.994 | 68.8973
8 | Elvex Maxi Muff HB-35 (UC) | 61.9 | 61.7 | 52.7 | 55.4 | 52.8 | 53.3 | 53.8 | 46.25 | 38.7 | 66.0192 | 68.9225
9 | Elvex Royal HB-50 | 61.3 | 61.5 | 52.5 | 53.8 | 53.6 | 53.25 | 52.9 | 46.5 | 40.1 | 65.5793 | 68.4826
10 | ElvexSilver HB-49 | 61.8 | 66.2 | 58.5 | 57.1 | 53.4 | 54.45 | 55.5 | 48.65 | 41.8 | 68.7459 | 71.6492
11 | Elvex Value Muff HB-25 (BH) | 66.4 | 65.7 | 55.4 | 56 | 53.1 | 54.4 | 55.7 | 49.35 | 43 | 69.741 | 72.6443
12 | Elvex Value Muff HB-25 (OH) | 66.4 | 65.7 | 55.4 | 56 | 53.1 | 54.4 | 55.7 | 49.35 | 43 | 69.741 | 72.6443
13 | Elvex Value Muff HB-25 (UC) | 66.4 | 65.7 | 55.4 | 56 | 53.1 | 54.4 | 55.7 | 49.35 | 43 | 69.741 | 72.6443
14 | 3M Low profile ear muff 1425 (OH) | 66.4 | 65.7 | 55.4 | 56 | 53.1 | 54.4 | 55.7 | 49.35 | 43 | 69.741 | 72.6443
15 | 3M 3-position ear muff 1427 (OH) | 60.9 | 63 | 53.4 | 54.2 | 54.8 | 49.65 | 50.4 | 44.7 | 41 | 66.1611 | 69.0645
16 | 3M 3-position ear muff 1427 (BH) | 61.3 | 63 | 54.3 | 55.1 | 53.7 | 50.45 | 49.8 | 44 | 39.5 | 66.3102 | 69.2135
17 | 3M 3-position ear muff 1427 (UC) | 62.4 | 64 | 54.1 | 53.9 | 54.5 | 52.05 | 50.8 | 45.5 | 41.2 | 67.1328 | 70.0361
18 | 3M general purpose ear muff 1435 (OH) | 65.5 | 65.7 | 58.2 | 63.4 | 57 | 57.75 | 55.3 | 49.9 | 43.4 | 70.4036 | 73.3069
19 | 3M padded ear muff 1440 (OH) | 64.2 | 64.2 | 57.5 | 63.9 | 59.3 | 55.85 | 52.5 | 45.7 | 39.6 | 69.6921 | 72.5955
20 | Howard Leight Bilsom Thunder T1 (OH) | 63.5 | 63.2 | 58.6 | 61.2 | 56.9 | 56.15 | 55.4 | 48.6 | 41.8 | 68.5868 | 71.4901
21 | Howard Leight Bilsom Thunder T2 (OH) | 60.6 | 58.6 | 54.5 | 56 | 54.1 | 54.35 | 54.6 | 49.15 | 43.7 | 64.9435 | 67.8468
22 | Howard Leight Bilsom Thunder T3 (OH) | 59.2 | 57.5 | 51.3 | 53.7 | 52.9 | 51.15 | 49.4 | 44.6 | 39.8 | 63.1282 | 66.0316
23 | Howard Leight Bilsom Thunder T1F Fold (OH) | 62.3 | 63.2 | 59 | 60.6 | 55 | 55.05 | 55.1 | 48.8 | 42.5 | 68.0534 | 70.9567
24 | Howard Leight Leightning L1 (OH) | 59.7 | 63.7 | 56.3 | 61.8 | 59.3 | 55.95 | 52.6 | 49 | 45.4 | 67.9833 | 70.8866
25 | Howard Leight Leightning L12 (OH) | 61.4 | 62.2 | 56.8 | 60 | 58.4 | 57.1 | 55.8 | 49.95 | 44.1 | 67.4945 | 70.3978
26 | Howard Leight Leightning L3 (OH) | 56.5 | 58 | 52.3 | 57.7 | 55.8 | 54.6 | 53.4 | 48.7 | 44 | 63.91 | 66.8134
27 | Howard Leight Viking V1 (OH) | 70.1 | 71.3 | 59.7 | 63 | 57.4 | 58.25 | 59.1 | 52.65 | 46.2 | 74.4801 | 77.3834
28 | Howard Leight Viking V1 (BH) | 70.1 | 71.3 | 59.7 | 63 | 57.4 | 58.25 | 59.1 | 52.65 | 46.2 | 74.4801 | 77.3834
29 | Howard Leight Viking V1 (UC) | 70.1 | 71.3 | 59.7 | 63 | 57.4 | 58.25 | 59.1 | 52.65 | 46.2 | 74.4801 | 77.3834
30 | Howard Leight Mach 1 (OH) | 67.1 | 73.9 | 67.7 | 62.9 | 59.7 | 58.25 | 56.8 | 53.4 | 50 | 75.9135 | 78.8168
31 | Howard Leight Clarity C1 (OH) | 65.1 | 62.6 | 57.9 | 71.4 | 64 | 63.55 | 63.1 | 55.6 | 48.1 | 73.8191 | 76.7225
32 | Howard Leight Clarity C2 (OH) | 59.9 | 57.5 | 53 | 63.5 | 57.7 | 57.25 | 56.8 | 53 | 49.2 | 67.0999 | 70.0032
33 | Howard Leight Clarity C2 (BH) | 59.9 | 57.5 | 53 | 63.5 | 57.7 | 57.25 | 56.8 | 53 | 49.2 | 67.0999 | 70.0032
34 | Howard Leight Clarity C2 (UC) | 59.9 | 57.5 | 53 | 63.5 | 57.7 | 57.25 | 56.8 | 53 | 49.2 | 67.0999 | 70.0032
35 | Howard Leight Clarity C3 (OH) | 55 | 53 | 48.3 | 59.8 | 57.5 | 55.9 | 54.3 | 50.85 | 47.4 | 63.8468 | 66.7501
36 | Carboflex (UC) | 62.4 | 68.1 | 66.5 | 73 | 63 | 57.7 | 52.4 | 47.85 | 43.3 | 75.4163 | 78.3196
37 | Carboflex (BH) | 66.9 | 73.9 | 69.3 | 75.5 | 64.1 | 59.25 | 54.4 | 50.8 | 47.2 | 78.8273 | 81.7306
38 | EAR caps (UC) | 63.6 | 70.9 | 70.1 | 75.7 | 62.9 | 59.45 | 56 | 50.85 | 45.7 | 78.0865 | 80.9898
39 | EAR Reflex Foam tips (UC) | 53.2 | 62 | 60.1 | 68 | 56.2 | 53.3 | 50.4 | 43.45 | 36.5 | 69.8487 | 72.752
40 | EAR Reflex Foam tips (BH) | 54.2 | 61.1 | 60 | 67.3 | 59 | 54.9 | 50.8 | 44.1 | 37.4 | 69.4653 | 72.3686
41 | EAR Reflex Foam tips (OH) | 54.1 | 63 | 61.9 | 67.6 | 57.7 | 55 | 52.3 | 44.75 | 37.2 | 70.1366 | 73.0399
42 | Elvex GelCaps GC-20 | 53 | 61.1 | 60.9 | 70.4 | 60.5 | 58.85 | 57.2 | 50.45 | 43.7 | 71.862 | 74.7653
43 | Elvex GelPods GP-10 | 58.2 | 66.6 | 67.6 | 76.7 | 62.4 | 59.9 | 57.4 | 51.2 | 45 | 77.7872 | 80.6905
44 | 3M Banded ear plugs 1310 (UC) | 65 | 68.3 | 66.9 | 72.8 | 59.4 | 53.25 | 54.1 | 45.1 | 35 | 75.4415 | 78.3448
45 | 3M Banded ear plugs 1310 (BH) | 61.9 | 68.1 | 64.5 | 72.1 | 59.2 | 54.95 | 55.8 | 48.6 | 38.1 | 74.5118 | 77.4151
46 | North Safety Products QB1 | 51.5 | 57.9 | 57.9 | 66.1 | 57.7 | 50.45 | 47.3 | 41.2 | 34.9 | 67.8489 | 70.7523
47 | North Safety Products QB2 | 54.3 | 60.5 | 61.7 | 66.2 | 55.5 | 50.95 | 46.2 | 40.2 | 31.3 | 68.7139 | 71.6172
48 | North Safety Products QB3 | 54.2 | 62.2 | 63.6 | 70 | 56.8 | 50.75 | 53.4 | 43.7 | 37.7 | 71.7367 | 74.6401
49 | Howard Leight QB1 | 55.8 | 68.5 | 69.8 | 73.3 | 64.1 | 57.15 | 50.2 | 47.6 | 45 | 76.138 | 79.0413
50 | Howard Leight QB2 | 61.6 | 70.7 | 67.8 | 76.5 | 66.8 | 63.85 | 60.9 | 57.2 | 53.5 | 78.459 | 81.3623
51 | Howard Leight QB3 | 63.6 | 70.6 | 70.9 | 77.1 | 64.2 | 63.35 | 62.5 | 58.75 | 55 | 79.1427 | 82.046
52 | Howard Leight Percap | 62 | 69.5 | 69.7 | 74.6 | 63.7 | 62.75 | 61.8 | 54.05 | 46.3 | 77.2074 | 80.1108
53 | EAR Pushin's | 49.5 | 56.6 | 52.7 | 59.8 | 58.8 | 58.7 | 58.6 | 51.1 | 43.6 | 65.0424 | 67.9458
54 | Peltor Next No-touch | 50.4 | 56.7 | 52.5 | 63.2 | 46.9 | 49.25 | 51.6 | 45.6 | 39.6 | 64.8389 | 67.7423
55 | EAR Ultrafit | 58.4 | 63 | 59.2 | 66.3 | 60.1 | 58.75 | 57.4 | 48.75 | 40.1 | 69.7163 | 72.6197
56 | Peltor Next TriFlange | 55.4 | 59.2 | 58.6 | 65 | 58.2 | 59.3 | 60.4 | 49.7 | 39 | 68.3444 | 71.2477
57 | 3M reusable ear plugs 1260 | 58.9 | 63.3 | 59.1 | 67.1 | 61.2 | 58.65 | 59.4 | 51.3 | 45 | 70.444 | 73.3473
58 | 3M Corded reusable ear plugs 1270 | 58.8 | 63.7 | 59.3 | 66.2 | 60.3 | 59.65 | 60.9 | 51.9 | 44.9 | 70.1934 | 73.0967
59 | North Safety Products Duoflange | 57.6 | 67 | 65.3 | 76.1 | 65.2 | 65.8 | 66.4 | 55.95 | 45.5 | 77.5911 | 80.4944
60 | Howard Leight Quiet | 62.3 | 67.8 | 58.2 | 72.5 | 65.3 | 62.45 | 59.6 | 49.2 | 38.8 | 74.8395 | 77.7428
61 | Howard Leight Airsoft | 58.7 | 64.5 | 67.1 | 70.5 | 64 | 61.35 | 58.7 | 50.75 | 42.8 | 73.6513 | 76.5546
62 | Howard Leight Fusion | 59.4 | 66.4 | 65 | 73.6 | 64.2 | 62.25 | 60.3 | 53.45 | 46.6 | 75.4474 | 78.3508
63 | Howard Leight Smartfit | 60.7 | 72.8 | 66.6 | 72.6 | 60.8 | 61.3 | 61.8 | 53.2 | 44.6 | 76.6032 | 79.5065
64 | Howard Leight Bilsom 656NST | 66.3 | 74.9 | 72 | 78.5 | 64.8 | 68.95 | 73.1 | 61.5 | 49.9 | 81.6241 | 84.5274
65 | Howard Leight Fusion (detectable) | 59.4 | 66.4 | 65 | 73.6 | 64.2 | 62.25 | 60.3 | 53.45 | 46.6 | 75.4474 | 78.3508
66 | Howard Leight Smartfit (detectable) | 60.7 | 72.8 | 66.6 | 72.6 | 60.8 | 61.3 | 61.8 | 53.2 | 44.6 | 76.6032 | 79.5065
67 | Howard Leight Laser Trak (detectable) | 52.8 | 57.5 | 53.5 | 66.9 | 57.7 | 55.05 | 52.4 | 46.6 | 40.8 | 68.2277 | 71.131
68 | EAR classic | 51.5 | 52.9 | 44.7 | 55.2 | 61.3 | 57 | 52.7 | 43.65 | 34.6 | 63.4927 | 66.396
69 | EAR classic superfit 30 | 53 | 55.1 | 49.9 | 60.4 | 59.4 | 54.15 | 48.9 | 43.05 | 37.2 | 64.267 | 67.1703
70 | EAR classic superfit 33 | 49.6 | 50.2 | 42.5 | 54.9 | 56.8 | 53.85 | 50.9 | 43.9 | 36.9 | 60.528 | 63.4313
71 | EAR soft | 48.6 | 56.2 | 51.8 | 59.4 | 54.7 | 53.3 | 51.9 | 43.4 | 34.9 | 62.933 | 65.8363
72 | Peltor Next Nitro | 51.5 | 52.9 | 44.7 | 55.2 | 61.3 | 57 | 52.7 | 43.65 | 34.6 | 63.4927 | 66.396
73 | Elvex Blue EP-201/211 | 51.9 | 54.6 | 53.1 | 61.9 | 57.2 | 56.9 | 56.6 | 50 | 43.4 | 65.0516 | 67.9549
74 | Elvex Quatro EP-400 | 56.7 | 61 | 58.9 | 66.3 | 59.9 | 59.4 | 58.9 | 50.75 | 42.6 | 69.3148 | 72.2181
75 | 3M Soft Foam Earplugs 1120 | 63.4 | 62.5 | 56 | 62.2 | 55.9 | 53.15 | 52.1 | 46 | 37.4 | 68.1826 | 71.0859
76 | 3M Corded Soft Foam Earplugs 1130 | 58.8 | 61.7 | 56 | 62.7 | 56 | 55.85 | 53.5 | 46.2 | 42.5 | 67.1076 | 70.011
77 | 3M Foam Earplugs 1100 with or without cords | 53 | 57.1 | 54.3 | 62.9 | 57 | 54.15 | 53.2 | 45.3 | 38.7 | 65.6216 | 68.525
78 | North Safety Products QD-30 | 57.8 | 60 | 59.8 | 65.6 | 59.3 | 51.65 | 52.8 | 42.5 | 36.7 | 68.5942 | 71.4975
79 | North Safety Products Laser-Lite | 48.7 | 54.8 | 53.5 | 58.7 | 53.1 | 53.05 | 48.8 | 47.4 | 41.1 | 62.1331 | 65.0364
80 | North Safety Products E1-09C | 50.7 | 57.2 | 51.4 | 59.5 | 54.2 | 53.95 | 53.4 | 46 | 39.1 | 63.3476 | 66.2509
81 | Howard Leight Max | 49.4 | 55 | 51.5 | 60.6 | 57.9 | 53.35 | 48.8 | 47.45 | 46.1 | 63.8488 | 66.7521
82 | Howard Leight Max Lite | 54.6 | 61.3 | 57.1 | 66.6 | 61.4 | 58.1 | 54.8 | 48.7 | 42.6 | 69.254 | 72.1573
83 | Howard Leight Laser Lite | 52.8 | 57.5 | 53.5 | 66.9 | 57.7 | 55.05 | 52.4 | 46.6 | 40.8 | 68.2277 | 71.131
84 | Howard Leight Matrix orange | 65.1 | 68.5 | 64.6 | 72.9 | 60.5 | 58.9 | 57.3 | 51 | 44.7 | 75.3639 | 78.2672
85 | Howard Leight Matrix green | 67.1 | 72.7 | 68.8 | 73.5 | 61.4 | 62.4 | 63.4 | 56.05 | 48.7 | 77.5865 | 80.4898
86 | Howard Leight Matrix blue | 71.7 | 76 | 72.4 | 75.1 | 67.5 | 65.05 | 62.6 | 57.2 | 51.8 | 80.4896 | 83.3929
87 | Howard Leight Multimax | 55 | 59.4 | 56.7 | 65.8 | 59.7 | 57.85 | 56 | 50.9 | 45.8 | 68.3418 | 71.2451
88 | Howard Leight Bilsom 303 | 58.2 | 64.3 | 63.2 | 71.6 | 62.4 | 59.4 | 56.4 | 47.95 | 39.5 | 73.4398 | 76.3431
89 | Variphone (adjustment 90) | 65.8 | 68.6 | 64.3 | 69.9 | 60.7 | 61.65 | 62.6 | 52.45 | 42.3 | 74.236 | 77.1393
90 | Variphone (adjustment 100) | 60.7 | 63.6 | 60 | 67.3 | 59 | 58.15 | 57.3 | 50.3 | 43.3 | 70.4878 | 73.3912
91 | Variphone (adjustment 110) | 60.3 | 63.5 | 60.2 | 65.1 | 58.3 | 56.05 | 53.8 | 46.85 | 39.9 | 69.3039 | 72.2072
92 | Variphone (adjustment 120) | 52.3 | 57.8 | 56.5 | 62.8 | 58.8 | 57.1 | 55.4 | 46.6 | 37.8 | 66.2694 | 69.1727
93 | Noise Clipper | 60.2 | 65.8 | 65.7 | 74.9 | 63.8 | 59.55 | 55.3 | 49.5 | 44.9 | 76.2568 | 79.1601
94 | Sonomax (Full block) | 62.9 | 70.2 | 71 | 79.6 | 68 | 70.05 | 72.1 | 64.05 | 56 | 81.4344 | 84.3378
95 | Sonomax (Yellow filter) | 68.8 | 76.6 | 76.2 | 85.9 | 74.4 | 74.9 | 75.4 | 68.55 | 61.7 | 87.3856 | 90.2889
96 | Sonomax (Red filter) | 76.2 | 83.1 | 80.9 | 88.1 | 75.2 | 76.65 | 78.1 | 71.15 | 64.2 | 90.4722 | 93.3755
97 | Sonomax (Brown filter) | 77.5 | 83.8 | 82.9 | 90.8 | 77.8 | 78 | 78.2 | 71.4 | 64.6 | 92.6069 | 95.5102