## 20.Tips labour
| Table F-20 | dB-Lavg | Mean: | 93.7 |  | Max: | 97 |  | Min: | 86 | Obs (n): | 17
| HPD selection for tips labour | Effective LpA (dB) at given centre frequency (Hz) | [8 empty] | LAeq | Lavg
|  | 125 | 250 | 500 | 1000 | 2000 | 3150 | 4000 | 6300 | 8000 | (dB) | (dB)
HPD No. | without HPD | 82.1 | 87.3 | 88.1 | 92.9 | 94.4 | 97.25 | 100.1 | 92.85 | 85.6 | 102.2128 | 93.7
with HPD
1 | MSA Noise Foe Mark V | 74.9 | 73.5 | 65.2 | 63.1 | 64.8 | 67.95 | 71.1 | 62.55 | 54 | 78.7388 | 70.226
2 | Peltor H6 | 74.1 | 73.3 | 61.7 | 62 | 60.7 | 63.8 | 66.9 | 59.85 | 52.8 | 77.5136 | 69.0008
3 | Peltor H10 | 63 | 63.6 | 53.8 | 54.7 | 58.9 | 59.05 | 59.2 | 53 | 46.8 | 68.1137 | 59.6009
4 | Elvex COM-55 | 67.8 | 70.3 | 59.5 | 58.1 | 60.8 | 62 | 63.2 | 53.85 | 44.5 | 73.344 | 64.8312
5 | Elvex Equalizer HB-2000 | 68.5 | 68.2 | 60.3 | 57.3 | 59 | 59.95 | 60.9 | 53.95 | 47 | 72.3979 | 63.8851
6 | Elvex Maxi Muff HB-35 (BH) | 66.5 | 65.2 | 57.9 | 56.2 | 59.4 | 62.1 | 64.8 | 56.3 | 47.8 | 71.0595 | 62.5466
7 | Elvex Maxi Muff HB-35 (OH) | 66.5 | 65.2 | 57.9 | 56.2 | 59.4 | 62.1 | 64.8 | 56.3 | 47.8 | 71.0595 | 62.5466
8 | Elvex Maxi Muff HB-35 (UC) | 66.5 | 65.2 | 57.9 | 56.5 | 59.4 | 62.1 | 64.8 | 56.3 | 47.8 | 71.0696 | 62.5568
9 | Elvex Royal HB-50 | 65.9 | 65 | 57.7 | 54.9 | 60.2 | 62.05 | 63.9 | 56.55 | 49.2 | 70.6204 | 62.1076
10 | ElvexSilver HB-49 | 66.4 | 69.7 | 63.7 | 58.2 | 60 | 63.25 | 66.5 | 58.7 | 50.9 | 73.4816 | 64.9688
11 | Elvex Value Muff HB-25 (BH) | 71 | 69.2 | 60.6 | 57.1 | 59.7 | 63.2 | 66.7 | 59.4 | 52.1 | 74.5241 | 66.0113
12 | Elvex Value Muff HB-25 (OH) | 71 | 69.2 | 60.6 | 57.1 | 59.7 | 63.2 | 66.7 | 59.4 | 52.1 | 74.5241 | 66.0113
13 | Elvex Value Muff HB-25 (UC) | 71 | 69.2 | 60.6 | 57.1 | 59.7 | 63.2 | 66.7 | 59.4 | 52.1 | 74.5241 | 66.0113
14 | 3M Low profile ear muff 1425 (OH) | 71 | 69.2 | 60.6 | 57.1 | 59.7 | 63.2 | 66.7 | 59.4 | 52.1 | 74.5241 | 66.0113
15 | 3M 3-position ear muff 1427 (OH) | 65.5 | 66.5 | 58.6 | 55.3 | 61.4 | 58.45 | 61.4 | 54.75 | 50.1 | 70.7705 | 62.2577
16 | 3M 3-position ear muff 1427 (BH) | 65.9 | 66.5 | 59.5 | 56.2 | 60.3 | 59.25 | 60.8 | 54.05 | 48.6 | 70.796 | 62.2832
17 | 3M 3-position ear muff 1427 (UC) | 67 | 67.5 | 59.3 | 55 | 61.1 | 60.85 | 61.8 | 55.55 | 50.3 | 71.6766 | 63.1638
18 | 3M general purpose ear muff 1435 (OH) | 70.1 | 69.2 | 63.4 | 64.5 | 63.6 | 66.55 | 66.3 | 59.95 | 52.5 | 74.8132 | 66.3003
19 | 3M padded ear muff 1440 (OH) | 68.8 | 67.7 | 62.7 | 65 | 65.9 | 64.65 | 63.5 | 55.75 | 48.7 | 73.9273 | 65.4145
20 | Howard Leight Bilsom Thunder T1 (OH) | 68.1 | 66.7 | 63.8 | 62.3 | 63.5 | 64.95 | 66.4 | 58.65 | 50.9 | 73.4159 | 64.9031
21 | Howard Leight Bilsom Thunder T2 (OH) | 65.2 | 62.1 | 59.7 | 57.1 | 60.7 | 63.15 | 65.6 | 59.2 | 52.8 | 70.5597 | 62.0469
22 | Howard Leight Bilsom Thunder T3 (OH) | 63.8 | 61 | 56.5 | 54.8 | 59.5 | 59.95 | 60.4 | 54.65 | 48.9 | 68.1102 | 59.5974
23 | Howard Leight Bilsom Thunder T1F Fold (OH) | 66.9 | 66.7 | 64.2 | 61.7 | 61.6 | 63.85 | 66.1 | 58.85 | 51.6 | 72.8664 | 64.3536
24 | Howard Leight Leightning L1 (OH) | 64.3 | 67.2 | 61.5 | 62.9 | 65.9 | 64.75 | 63.6 | 59.05 | 54.5 | 72.4957 | 63.9829
25 | Howard Leight Leightning L12 (OH) | 66 | 65.7 | 62 | 61.1 | 65 | 65.9 | 66.8 | 60 | 53.2 | 72.7247 | 64.2119
26 | Howard Leight Leightning L3 (OH) | 61.1 | 61.5 | 57.5 | 58.8 | 62.4 | 63.4 | 64.4 | 58.75 | 53.1 | 69.4041 | 60.8913
27 | Howard Leight Viking V1 (OH) | 74.7 | 74.8 | 64.9 | 64.1 | 64 | 67.05 | 70.1 | 62.7 | 55.3 | 78.9463 | 70.4334
28 | Howard Leight Viking V1 (BH) | 74.7 | 74.8 | 64.9 | 64.1 | 64 | 67.05 | 70.1 | 62.7 | 55.3 | 78.9463 | 70.4334
29 | Howard Leight Viking V1 (UC) | 74.7 | 74.8 | 64.9 | 64.1 | 64 | 67.05 | 70.1 | 62.7 | 55.3 | 78.9463 | 70.4334
30 | Howard Leight Mach 1 (OH) | 71.7 | 77.4 | 72.9 | 64 | 66.3 | 67.05 | 67.8 | 63.45 | 59.1 | 80.1225 | 71.6096
31 | Howard Leight Clarity C1 (OH) | 69.7 | 66.1 | 63.1 | 72.5 | 70.6 | 72.35 | 74.1 | 65.65 | 57.2 | 78.509 | 69.9962
32 | Howard Leight Clarity C2 (OH) | 64.5 | 61 | 58.2 | 64.6 | 64.3 | 66.05 | 67.8 | 63.05 | 58.3 | 72.3084 | 63.7956
33 | Howard Leight Clarity C2 (BH) | 64.5 | 61 | 58.2 | 64.6 | 64.3 | 66.05 | 67.8 | 63.05 | 58.3 | 72.3084 | 63.7956
34 | Howard Leight Clarity C2 (UC) | 64.5 | 61 | 58.2 | 64.6 | 64.3 | 66.05 | 67.8 | 63.05 | 58.3 | 72.3084 | 63.7956
35 | Howard Leight Clarity C3 (OH) | 59.6 | 56.5 | 53.5 | 60.9 | 64.1 | 64.7 | 65.3 | 60.9 | 56.5 | 69.6465 | 61.1337
36 | Carboflex (UC) | 67 | 71.6 | 71.7 | 74.1 | 69.6 | 66.5 | 63.4 | 57.9 | 52.4 | 78.5396 | 70.0268
37 | Carboflex (BH) | 71.5 | 77.4 | 74.5 | 76.6 | 70.7 | 68.05 | 65.4 | 60.85 | 56.3 | 82.0034 | 73.4906
38 | EAR caps (UC) | 68.2 | 74.4 | 75.3 | 76.8 | 69.5 | 68.25 | 67 | 60.9 | 54.8 | 81.1435 | 72.6307
39 | EAR Reflex Foam tips (UC) | 57.8 | 65.5 | 65.3 | 69.1 | 62.8 | 62.1 | 61.4 | 53.5 | 45.6 | 72.7852 | 64.2723
40 | EAR Reflex Foam tips (BH) | 58.8 | 64.6 | 65.2 | 68.4 | 65.6 | 63.7 | 61.8 | 54.15 | 46.5 | 72.8015 | 64.2887
41 | EAR Reflex Foam tips (OH) | 58.7 | 66.5 | 67.1 | 68.7 | 64.3 | 63.8 | 63.3 | 54.8 | 46.3 | 73.5453 | 65.0325
42 | Elvex GelCaps GC-20 | 57.6 | 64.6 | 66.1 | 71.5 | 67.1 | 67.65 | 68.2 | 60.5 | 52.8 | 75.2614 | 66.7486
43 | Elvex GelPods GP-10 | 62.8 | 70.1 | 72.8 | 77.8 | 69 | 68.7 | 68.4 | 61.25 | 54.1 | 80.2763 | 71.7634
44 | 3M Banded ear plugs 1310 (UC) | 69.6 | 71.8 | 72.1 | 73.9 | 66 | 62.05 | 65.1 | 55.15 | 44.1 | 78.5892 | 70.0764
45 | 3M Banded ear plugs 1310 (BH) | 66.5 | 71.6 | 69.7 | 73.2 | 65.8 | 63.75 | 66.8 | 58.65 | 47.2 | 77.6183 | 69.1055
46 | North Safety Products QB1 | 56.1 | 61.4 | 63.1 | 67.2 | 64.3 | 59.25 | 58.3 | 51.25 | 44 | 70.9588 | 62.4459
47 | North Safety Products QB2 | 58.9 | 64 | 66.9 | 67.3 | 62.1 | 59.75 | 57.2 | 50.25 | 40.4 | 71.9628 | 63.45
48 | North Safety Products QB3 | 58.8 | 65.7 | 68.8 | 71.1 | 63.4 | 59.55 | 64.4 | 53.75 | 46.8 | 74.7614 | 66.2485
49 | Howard Leight QB1 | 60.4 | 72 | 75 | 74.4 | 70.7 | 65.95 | 61.2 | 57.65 | 54.1 | 79.5151 | 71.0022
50 | Howard Leight QB2 | 66.2 | 74.2 | 73 | 77.6 | 73.4 | 72.65 | 71.9 | 67.25 | 62.6 | 81.6777 | 73.1649
51 | Howard Leight QB3 | 68.2 | 74.1 | 76.1 | 78.2 | 70.8 | 72.15 | 73.5 | 68.8 | 64.1 | 82.4576 | 73.9447
52 | Howard Leight Percap | 66.6 | 73 | 74.9 | 75.7 | 70.3 | 71.55 | 72.8 | 64.1 | 55.4 | 80.8883 | 72.3755
53 | EAR Pushin's | 54.1 | 60.1 | 57.9 | 60.9 | 65.4 | 67.5 | 69.6 | 61.15 | 52.7 | 72.0142 | 63.5014
54 | Peltor Next No-touch | 55 | 60.2 | 57.7 | 64.3 | 53.5 | 58.05 | 62.6 | 55.65 | 48.7 | 68.3004 | 59.7876
55 | EAR Ultrafit | 63 | 66.5 | 64.4 | 67.4 | 66.7 | 67.55 | 68.4 | 58.8 | 49.2 | 74.2145 | 65.7017
56 | Peltor Next TriFlange | 60 | 62.7 | 63.8 | 66.1 | 64.8 | 68.1 | 71.4 | 59.75 | 48.1 | 74.1868 | 65.674
57 | 3M reusable ear plugs 1260 | 63.5 | 66.8 | 64.3 | 68.2 | 67.8 | 67.45 | 70.4 | 61.35 | 54.1 | 75.2596 | 66.7468
58 | 3M Corded reusable ear plugs 1270 | 63.4 | 67.2 | 64.5 | 67.3 | 66.9 | 68.45 | 71.9 | 61.95 | 54 | 75.5945 | 67.0817
59 | North Safety Products Duoflange | 62.2 | 70.5 | 70.5 | 77.2 | 71.8 | 74.6 | 77.4 | 66 | 54.6 | 81.672 | 73.1591
60 | Howard Leight Quiet | 66.9 | 71.3 | 63.4 | 73.6 | 71.9 | 71.25 | 70.6 | 59.25 | 47.9 | 78.4828 | 69.97
61 | Howard Leight Airsoft | 63.3 | 68 | 72.3 | 71.6 | 70.6 | 70.15 | 69.7 | 60.8 | 51.9 | 77.8428 | 69.33
62 | Howard Leight Fusion | 64 | 69.9 | 70.2 | 74.7 | 70.8 | 71.05 | 71.3 | 63.5 | 55.7 | 78.9294 | 70.4165
63 | Howard Leight Smartfit | 65.3 | 76.3 | 71.8 | 73.7 | 67.4 | 70.1 | 72.8 | 63.25 | 53.7 | 80.3905 | 71.8777
64 | Howard Leight Bilsom 656NST | 70.9 | 78.4 | 77.2 | 79.6 | 71.4 | 77.75 | 84.1 | 71.55 | 59 | 86.9619 | 78.449
65 | Howard Leight Fusion (detectable) | 64 | 69.9 | 70.2 | 74.7 | 70.8 | 71.05 | 71.3 | 63.5 | 55.7 | 78.9294 | 70.4165
66 | Howard Leight Smartfit (detectable) | 65.3 | 76.3 | 71.8 | 73.7 | 67.4 | 70.1 | 72.8 | 63.25 | 53.7 | 80.3905 | 71.8777
67 | Howard Leight Laser Trak (detectable) | 57.4 | 61 | 58.7 | 68 | 64.3 | 63.85 | 63.4 | 56.65 | 49.9 | 71.4102 | 62.8974
68 | EAR classic | 56.1 | 56.4 | 49.9 | 56.3 | 67.9 | 65.8 | 63.7 | 53.7 | 43.7 | 69.9572 | 61.4443
69 | EAR classic superfit 30 | 57.6 | 58.6 | 55.1 | 61.5 | 66 | 62.95 | 59.9 | 53.1 | 46.3 | 69.0509 | 60.5381
70 | EAR classic superfit 33 | 54.2 | 53.7 | 47.7 | 56 | 63.4 | 62.65 | 61.9 | 53.95 | 46 | 66.7494 | 58.2365
71 | EAR soft | 53.2 | 59.7 | 57 | 60.5 | 61.3 | 62.1 | 62.9 | 53.45 | 44 | 67.8457 | 59.3329
72 | Peltor Next Nitro | 56.1 | 56.4 | 49.9 | 56.3 | 67.9 | 65.8 | 63.7 | 53.7 | 43.7 | 69.9572 | 61.4443
73 | Elvex Blue EP-201/211 | 56.5 | 58.1 | 58.3 | 63 | 63.8 | 65.7 | 67.6 | 60.05 | 52.5 | 70.826 | 62.3131
74 | Elvex Quatro EP-400 | 61.3 | 64.5 | 64.1 | 67.4 | 66.5 | 68.2 | 69.9 | 60.8 | 51.7 | 74.2521 | 65.7393
75 | 3M Soft Foam Earplugs 1120 | 68 | 66 | 61.2 | 63.3 | 62.5 | 61.95 | 63.1 | 56.05 | 46.5 | 72.458 | 63.9452
76 | 3M Corded Soft Foam Earplugs 1130 | 63.4 | 65.2 | 61.2 | 63.8 | 62.6 | 64.65 | 64.5 | 56.25 | 51.6 | 71.4609 | 62.9481
77 | 3M Foam Earplugs 1100 with or without cords | 57.6 | 60.6 | 59.5 | 64 | 63.6 | 62.95 | 64.2 | 55.35 | 47.8 | 70.0467 | 61.5339
78 | North Safety Products QD-30 | 62.4 | 63.5 | 65 | 66.7 | 65.9 | 60.45 | 63.8 | 52.55 | 45.8 | 72.5872 | 64.0744
79 | North Safety Products Laser-Lite | 53.3 | 58.3 | 58.7 | 59.8 | 59.7 | 61.85 | 59.8 | 57.45 | 50.2 | 66.6078 | 58.095
80 | North Safety Products E1-09C | 55.3 | 60.7 | 56.6 | 60.6 | 60.8 | 62.75 | 64.4 | 56.05 | 48.2 | 68.5379 | 60.0251
81 | Howard Leight Max | 54 | 58.5 | 56.7 | 61.7 | 64.5 | 62.15 | 59.8 | 57.5 | 55.2 | 68.4575 | 59.9447
82 | Howard Leight Max Lite | 59.2 | 64.8 | 62.3 | 67.7 | 68 | 66.9 | 65.8 | 58.75 | 51.7 | 73.3642 | 64.8513
83 | Howard Leight Laser Lite | 57.4 | 61 | 58.7 | 68 | 64.3 | 63.85 | 63.4 | 56.65 | 49.9 | 71.4102 | 62.8974
84 | Howard Leight Matrix orange | 69.7 | 72 | 69.8 | 74 | 67.1 | 67.7 | 68.3 | 61.05 | 53.8 | 78.5721 | 70.0593
85 | Howard Leight Matrix green | 71.7 | 76.2 | 74 | 74.6 | 68 | 71.2 | 74.4 | 66.1 | 57.8 | 81.6104 | 73.0976
86 | Howard Leight Matrix blue | 76.3 | 79.5 | 77.6 | 76.2 | 74.1 | 73.85 | 73.6 | 67.25 | 60.9 | 84.4849 | 75.972
87 | Howard Leight Multimax | 59.6 | 62.9 | 61.9 | 66.9 | 66.3 | 66.65 | 67 | 60.95 | 54.9 | 72.7635 | 64.2507
88 | Howard Leight Bilsom 303 | 62.8 | 67.8 | 68.4 | 72.7 | 69 | 68.2 | 67.4 | 58 | 48.6 | 76.7193 | 68.2064
89 | Variphone (adjustment 90) | 70.4 | 72.1 | 69.5 | 71 | 67.3 | 70.45 | 73.6 | 62.5 | 51.4 | 78.8706 | 70.3578
90 | Variphone (adjustment 100) | 65.3 | 67.1 | 65.2 | 68.4 | 65.6 | 66.95 | 68.3 | 60.35 | 52.4 | 74.6705 | 66.1576
91 | Variphone (adjustment 110) | 64.9 | 67 | 65.4 | 66.2 | 64.9 | 64.85 | 64.8 | 56.9 | 49 | 73.41 | 64.8971
92 | Variphone (adjustment 120) | 56.9 | 61.3 | 61.7 | 63.9 | 65.4 | 65.9 | 66.4 | 56.65 | 46.9 | 71.3526 | 62.8398
93 | Noise Clipper | 64.8 | 69.3 | 70.9 | 76 | 70.4 | 68.35 | 66.3 | 59.55 | 54 | 78.9832 | 70.4704
94 | Sonomax (Full block) | 67.5 | 73.7 | 76.2 | 80.7 | 74.6 | 78.85 | 83.1 | 74.1 | 65.1 | 86.2787 | 77.7659
95 | Sonomax (Yellow filter) | 73.4 | 80.1 | 81.4 | 87 | 81 | 83.7 | 86.4 | 78.6 | 70.8 | 91.2641 | 82.7513
96 | Sonomax (Red filter) | 80.8 | 86.6 | 86.1 | 89.2 | 81.8 | 85.45 | 89.1 | 81.2 | 73.3 | 94.4747 | 85.9619
97 | Sonomax (Brown filter) | 82.1 | 87.3 | 88.1 | 91.9 | 84.4 | 86.8 | 89.2 | 81.45 | 73.7 | 96.0469 | 87.5341

## 21.Backfill labour
| Table F-21 | dB-Lavg | Mean: | 90.2 |  | Max: | 94 |  | Min: | 83 | Obs (n): | 19
| HPD selection for backfill labour | Effective LpA (dB) at given centre frequency (Hz) | [8 empty] | LAeq | Lavg
|  | 125 | 250 | 500 | 1000 | 2000 | 3150 | 4000 | 6300 | 8000 | (dB) | (dB)
HPD No. | without HPD | 80.1 | 82.6 | 85.9 | 88.1 | 87.8 | 84.9 | 82 | 81.35 | 80.7 | 93.4194 | 90.2
with HPD
1 | MSA Noise Foe Mark V | 72.9 | 68.8 | 63 | 58.3 | 58.2 | 55.6 | 53 | 51.05 | 49.1 | 74.871 | 71.6516
2 | Peltor H6 | 72.1 | 68.6 | 59.5 | 57.2 | 54.1 | 51.45 | 48.8 | 48.35 | 47.9 | 74.0266 | 70.8072
3 | Peltor H10 | 61 | 58.9 | 51.6 | 49.9 | 52.3 | 46.7 | 41.1 | 41.5 | 41.9 | 63.9369 | 60.7175
4 | Elvex COM-55 | 65.8 | 65.6 | 57.3 | 53.3 | 54.2 | 49.65 | 45.1 | 42.35 | 39.6 | 69.2881 | 66.0687
5 | Elvex Equalizer HB-2000 | 66.5 | 63.5 | 58.1 | 52.5 | 52.4 | 47.6 | 42.8 | 42.45 | 42.1 | 68.8863 | 65.667
6 | Elvex Maxi Muff HB-35 (BH) | 64.5 | 60.5 | 55.7 | 51.4 | 52.8 | 49.75 | 46.7 | 44.8 | 42.9 | 66.7273 | 63.5079
7 | Elvex Maxi Muff HB-35 (OH) | 64.5 | 60.5 | 55.7 | 51.4 | 52.8 | 49.75 | 46.7 | 44.8 | 42.9 | 66.7273 | 63.5079
8 | Elvex Maxi Muff HB-35 (UC) | 64.5 | 60.5 | 55.7 | 51.7 | 52.8 | 49.75 | 46.7 | 44.8 | 42.9 | 66.7364 | 63.517
9 | Elvex Royal HB-50 | 63.9 | 60.3 | 55.5 | 50.1 | 53.6 | 49.7 | 45.8 | 45.05 | 44.3 | 66.3118 | 63.0924
10 | ElvexSilver HB-49 | 64.4 | 65 | 61.5 | 53.4 | 53.4 | 50.9 | 48.4 | 47.2 | 46 | 68.9628 | 65.7435
11 | Elvex Value Muff HB-25 (BH) | 69 | 64.5 | 58.4 | 52.3 | 53.1 | 50.85 | 48.6 | 47.9 | 47.2 | 70.7746 | 67.5552
12 | Elvex Value Muff HB-25 (OH) | 69 | 64.5 | 58.4 | 52.3 | 53.1 | 50.85 | 48.6 | 47.9 | 47.2 | 70.7746 | 67.5552
13 | Elvex Value Muff HB-25 (UC) | 69 | 64.5 | 58.4 | 52.3 | 53.1 | 50.85 | 48.6 | 47.9 | 47.2 | 70.7746 | 67.5552
14 | 3M Low profile ear muff 1425 (OH) | 69 | 64.5 | 58.4 | 52.3 | 53.1 | 50.85 | 48.6 | 47.9 | 47.2 | 70.7746 | 67.5552
15 | 3M 3-position ear muff 1427 (OH) | 63.5 | 61.8 | 56.4 | 50.5 | 54.8 | 46.1 | 43.3 | 43.25 | 45.2 | 66.6815 | 63.4622
16 | 3M 3-position ear muff 1427 (BH) | 63.9 | 61.8 | 57.3 | 51.4 | 53.7 | 46.9 | 42.7 | 42.55 | 43.7 | 66.9195 | 63.7001
17 | 3M 3-position ear muff 1427 (UC) | 65 | 62.8 | 57.1 | 50.2 | 54.5 | 48.5 | 43.7 | 44.05 | 45.4 | 67.7998 | 64.5804
18 | 3M general purpose ear muff 1435 (OH) | 68.1 | 64.5 | 61.2 | 59.7 | 57 | 54.2 | 48.2 | 48.45 | 47.6 | 70.8462 | 67.6268
19 | 3M padded ear muff 1440 (OH) | 66.8 | 63 | 60.5 | 60.2 | 59.3 | 52.3 | 45.4 | 44.25 | 43.8 | 69.939 | 66.7196
20 | Howard Leight Bilsom Thunder T1 (OH) | 66.1 | 62 | 61.6 | 57.5 | 56.9 | 52.6 | 48.3 | 47.15 | 46 | 69.1717 | 65.9524
21 | Howard Leight Bilsom Thunder T2 (OH) | 63.2 | 57.4 | 57.5 | 52.3 | 54.1 | 50.8 | 47.5 | 47.7 | 47.9 | 65.7356 | 62.5162
22 | Howard Leight Bilsom Thunder T3 (OH) | 61.8 | 56.3 | 54.3 | 50 | 52.9 | 47.6 | 42.3 | 43.15 | 44 | 64.0592 | 60.8399
23 | Howard Leight Bilsom Thunder T1F Fold (OH) | 64.9 | 62 | 62 | 56.9 | 55 | 51.5 | 48 | 47.35 | 46.7 | 68.5588 | 65.3394
24 | Howard Leight Leightning L1 (OH) | 62.3 | 62.5 | 59.3 | 58.1 | 59.3 | 52.4 | 45.5 | 47.55 | 49.6 | 67.746 | 64.5266
25 | Howard Leight Leightning L12 (OH) | 64 | 61 | 59.8 | 56.3 | 58.4 | 53.55 | 48.7 | 48.5 | 48.3 | 67.7713 | 64.552
26 | Howard Leight Leightning L3 (OH) | 59.1 | 56.8 | 55.3 | 54 | 55.8 | 51.05 | 46.3 | 47.25 | 48.2 | 63.7482 | 60.5289
27 | Howard Leight Viking V1 (OH) | 72.7 | 70.1 | 62.7 | 59.3 | 57.4 | 54.7 | 52 | 51.2 | 50.4 | 75.1034 | 71.884
28 | Howard Leight Viking V1 (BH) | 72.7 | 70.1 | 62.7 | 59.3 | 57.4 | 54.7 | 52 | 51.2 | 50.4 | 75.1034 | 71.884
29 | Howard Leight Viking V1 (UC) | 72.7 | 70.1 | 62.7 | 59.3 | 57.4 | 54.7 | 52 | 51.2 | 50.4 | 75.1034 | 71.884
30 | Howard Leight Mach 1 (OH) | 69.7 | 72.7 | 70.7 | 59.2 | 59.7 | 54.7 | 49.7 | 51.95 | 54.2 | 76.2142 | 72.9949
31 | Howard Leight Clarity C1 (OH) | 67.7 | 61.4 | 60.9 | 67.7 | 64 | 60 | 56 | 54.15 | 52.3 | 72.4223 | 69.2029
32 | Howard Leight Clarity C2 (OH) | 62.5 | 56.3 | 56 | 59.8 | 57.7 | 53.7 | 49.7 | 51.55 | 53.4 | 66.4923 | 63.2729
33 | Howard Leight Clarity C2 (BH) | 62.5 | 56.3 | 56 | 59.8 | 57.7 | 53.7 | 49.7 | 51.55 | 53.4 | 66.4923 | 63.2729
34 | Howard Leight Clarity C2 (UC) | 62.5 | 56.3 | 56 | 59.8 | 57.7 | 53.7 | 49.7 | 51.55 | 53.4 | 66.4923 | 63.2729
35 | Howard Leight Clarity C3 (OH) | 57.6 | 51.8 | 51.3 | 56.1 | 57.5 | 52.35 | 47.2 | 49.4 | 51.6 | 63.0716 | 59.8523
36 | Carboflex (UC) | 65 | 66.9 | 69.5 | 69.3 | 63 | 54.15 | 45.3 | 46.4 | 47.5 | 74.4043 | 71.1849
37 | Carboflex (BH) | 69.5 | 72.7 | 72.3 | 71.8 | 64.1 | 55.7 | 47.3 | 49.35 | 51.4 | 77.9528 | 74.7334
38 | EAR caps (UC) | 66.2 | 69.7 | 73.1 | 72 | 62.9 | 55.9 | 48.9 | 49.4 | 49.9 | 77.1511 | 73.9317
39 | EAR Reflex Foam tips (UC) | 55.8 | 60.8 | 63.1 | 64.3 | 56.2 | 49.75 | 43.3 | 42 | 40.7 | 68.3031 | 65.0838
40 | EAR Reflex Foam tips (BH) | 56.8 | 59.9 | 63 | 63.6 | 59 | 51.35 | 43.7 | 42.65 | 41.6 | 68.1784 | 64.9591
41 | EAR Reflex Foam tips (OH) | 56.7 | 61.8 | 64.9 | 63.9 | 57.7 | 51.45 | 45.2 | 43.3 | 41.4 | 69.118 | 65.8986
42 | Elvex GelCaps GC-20 | 55.6 | 59.9 | 63.9 | 66.7 | 60.5 | 55.3 | 50.1 | 49 | 47.9 | 69.8938 | 66.6744
43 | Elvex GelPods GP-10 | 60.8 | 65.4 | 70.6 | 73 | 62.4 | 56.35 | 50.3 | 49.75 | 49.2 | 75.8015 | 72.5821
44 | 3M Banded ear plugs 1310 (UC) | 67.6 | 67.1 | 69.9 | 69.1 | 59.4 | 49.7 | 47 | 43.65 | 39.2 | 74.7295 | 71.5101
45 | 3M Banded ear plugs 1310 (BH) | 64.5 | 66.9 | 67.5 | 68.4 | 59.2 | 51.4 | 48.7 | 47.15 | 42.3 | 73.2594 | 70.0401
46 | North Safety Products QB1 | 54.1 | 56.7 | 60.9 | 62.4 | 57.7 | 46.9 | 40.2 | 39.75 | 39.1 | 66.335 | 63.1156
47 | North Safety Products QB2 | 56.9 | 59.3 | 64.7 | 62.5 | 55.5 | 47.4 | 39.1 | 38.75 | 35.5 | 68.0868 | 64.8674
48 | North Safety Products QB3 | 56.8 | 61 | 66.6 | 66.3 | 56.8 | 47.2 | 46.3 | 42.25 | 41.9 | 70.4575 | 67.2382
49 | Howard Leight QB1 | 58.4 | 67.3 | 72.8 | 69.6 | 64.1 | 53.6 | 43.1 | 46.15 | 49.2 | 75.6715 | 72.4522
50 | Howard Leight QB2 | 64.2 | 69.5 | 70.8 | 72.8 | 66.8 | 60.3 | 53.8 | 55.75 | 57.7 | 76.8336 | 73.6143
51 | Howard Leight QB3 | 66.2 | 69.4 | 73.9 | 73.4 | 64.2 | 59.8 | 55.4 | 57.3 | 59.2 | 78.0011 | 74.7817
52 | Howard Leight Percap | 64.6 | 68.3 | 72.7 | 70.9 | 63.7 | 59.2 | 54.7 | 52.6 | 50.5 | 76.3669 | 73.1475
53 | EAR Pushin's | 52.1 | 55.4 | 55.7 | 56.1 | 58.8 | 55.15 | 51.5 | 49.65 | 47.8 | 63.5178 | 60.2984
54 | Peltor Next No-touch | 53 | 55.5 | 55.5 | 59.5 | 46.9 | 45.7 | 44.5 | 44.15 | 43.8 | 62.7911 | 59.5717
55 | EAR Ultrafit | 61 | 61.8 | 62.2 | 62.6 | 60.1 | 55.2 | 50.3 | 47.3 | 44.3 | 68.6977 | 65.4783
56 | Peltor Next TriFlange | 58 | 58 | 61.6 | 61.3 | 58.2 | 55.75 | 53.3 | 48.25 | 43.2 | 66.9475 | 63.7282
57 | 3M reusable ear plugs 1260 | 61.5 | 62.1 | 62.1 | 63.4 | 61.2 | 55.1 | 52.3 | 49.85 | 49.2 | 69.2506 | 66.0313
58 | 3M Corded reusable ear plugs 1270 | 61.4 | 62.5 | 62.3 | 62.5 | 60.3 | 56.1 | 53.8 | 50.45 | 49.1 | 69.046 | 65.8266
59 | North Safety Products Duoflange | 60.2 | 65.8 | 68.3 | 72.4 | 65.2 | 62.25 | 59.3 | 54.5 | 49.7 | 75.2171 | 71.9977
60 | Howard Leight Quiet | 64.9 | 66.6 | 61.2 | 68.8 | 65.3 | 58.9 | 52.5 | 47.75 | 43 | 73.0431 | 69.8237
61 | Howard Leight Airsoft | 61.3 | 63.3 | 70.1 | 66.8 | 64 | 57.8 | 51.6 | 49.3 | 47 | 73.266 | 70.0466
62 | Howard Leight Fusion | 62 | 65.2 | 68 | 69.9 | 64.2 | 58.7 | 53.2 | 52 | 50.8 | 73.7908 | 70.5714
63 | Howard Leight Smartfit | 63.3 | 71.6 | 69.6 | 68.9 | 60.8 | 57.75 | 54.7 | 51.75 | 48.8 | 75.4467 | 72.2273
64 | Howard Leight Bilsom 656NST | 68.9 | 73.7 | 75 | 74.8 | 64.8 | 65.4 | 66 | 60.05 | 54.1 | 80.0124 | 76.793
65 | Howard Leight Fusion (detectable) | 62 | 65.2 | 68 | 69.9 | 64.2 | 58.7 | 53.2 | 52 | 50.8 | 73.7908 | 70.5714
66 | Howard Leight Smartfit (detectable) | 63.3 | 71.6 | 69.6 | 68.9 | 60.8 | 57.75 | 54.7 | 51.75 | 48.8 | 75.4467 | 72.2273
67 | Howard Leight Laser Trak (detectable) | 55.4 | 56.3 | 56.5 | 63.2 | 57.7 | 51.5 | 45.3 | 45.15 | 45 | 65.9809 | 62.7616
68 | EAR classic | 54.1 | 51.7 | 47.7 | 51.5 | 61.3 | 53.45 | 45.6 | 42.2 | 38.8 | 63.0058 | 59.7865
69 | EAR classic superfit 30 | 55.6 | 53.9 | 52.9 | 56.7 | 59.4 | 50.6 | 41.8 | 41.6 | 41.4 | 63.3669 | 60.1476
70 | EAR classic superfit 33 | 52.2 | 49 | 45.5 | 51.2 | 56.8 | 50.3 | 43.8 | 42.45 | 41.1 | 59.6764 | 56.4571
71 | EAR soft | 51.2 | 55 | 54.8 | 55.7 | 54.7 | 49.75 | 44.8 | 41.95 | 39.1 | 61.6287 | 58.4094
72 | Peltor Next Nitro | 54.1 | 51.7 | 47.7 | 51.5 | 61.3 | 53.45 | 45.6 | 42.2 | 38.8 | 63.0058 | 59.7865
73 | Elvex Blue EP-201/211 | 54.5 | 53.4 | 56.1 | 58.2 | 57.2 | 53.35 | 49.5 | 48.55 | 47.6 | 63.5028 | 60.2834
74 | Elvex Quatro EP-400 | 59.3 | 59.8 | 61.9 | 62.6 | 59.9 | 55.85 | 51.8 | 49.3 | 46.8 | 68.0285 | 64.8091
75 | 3M Soft Foam Earplugs 1120 | 66 | 61.3 | 59 | 58.5 | 55.9 | 49.6 | 45 | 44.55 | 41.6 | 68.6138 | 65.3944
76 | 3M Corded Soft Foam Earplugs 1130 | 61.4 | 60.5 | 59 | 59 | 56 | 52.3 | 46.4 | 44.75 | 46.7 | 66.6083 | 63.3889
77 | 3M Foam Earplugs 1100 with or without cords | 55.6 | 55.9 | 57.3 | 59.2 | 57 | 50.6 | 46.1 | 43.85 | 42.9 | 64.2851 | 61.0658
78 | North Safety Products QD-30 | 60.4 | 58.8 | 62.8 | 61.9 | 59.3 | 48.1 | 45.7 | 41.05 | 40.9 | 67.9309 | 64.7115
79 | North Safety Products Laser-Lite | 51.3 | 53.6 | 56.5 | 55 | 53.1 | 49.5 | 41.7 | 45.95 | 45.3 | 61.398 | 58.1786
80 | North Safety Products E1-09C | 53.3 | 56 | 54.4 | 55.8 | 54.2 | 50.4 | 46.3 | 44.55 | 43.3 | 62.0265 | 58.8071
81 | Howard Leight Max | 52 | 53.8 | 54.5 | 56.9 | 57.9 | 49.8 | 41.7 | 46 | 50.3 | 62.807 | 59.5876
82 | Howard Leight Max Lite | 57.2 | 60.1 | 60.1 | 62.9 | 61.4 | 54.55 | 47.7 | 47.25 | 46.8 | 67.7876 | 64.5682
83 | Howard Leight Laser Lite | 55.4 | 56.3 | 56.5 | 63.2 | 57.7 | 51.5 | 45.3 | 45.15 | 45 | 65.9809 | 62.7616
84 | Howard Leight Matrix orange | 67.7 | 67.3 | 67.6 | 69.2 | 60.5 | 55.35 | 50.2 | 49.55 | 48.9 | 74.2546 | 71.0352
85 | Howard Leight Matrix green | 69.7 | 71.5 | 71.8 | 69.8 | 61.4 | 58.85 | 56.3 | 54.6 | 52.9 | 77.0023 | 73.7829
86 | Howard Leight Matrix blue | 74.3 | 74.8 | 75.4 | 71.4 | 67.5 | 61.5 | 55.5 | 55.75 | 56 | 80.491 | 77.2716
87 | Howard Leight Multimax | 57.6 | 58.2 | 59.7 | 62.1 | 59.7 | 54.3 | 48.9 | 49.45 | 50 | 66.9038 | 63.6844
88 | Howard Leight Bilsom 303 | 60.8 | 63.1 | 66.2 | 67.9 | 62.4 | 55.85 | 49.3 | 46.5 | 43.7 | 71.8823 | 68.6629
89 | Variphone (adjustment 90) | 68.4 | 67.4 | 67.3 | 66.2 | 60.7 | 58.1 | 55.5 | 51 | 46.5 | 73.7157 | 70.4963
90 | Variphone (adjustment 100) | 63.3 | 62.4 | 63 | 63.6 | 59 | 54.6 | 50.2 | 48.85 | 47.5 | 69.5986 | 66.3792
91 | Variphone (adjustment 110) | 62.9 | 62.3 | 63.2 | 61.4 | 58.3 | 52.5 | 46.7 | 45.4 | 44.1 | 68.9577 | 65.7384
92 | Variphone (adjustment 120) | 54.9 | 56.6 | 59.5 | 59.1 | 58.8 | 53.55 | 48.3 | 45.15 | 42 | 65.2012 | 61.9818
93 | Noise Clipper | 62.8 | 64.6 | 68.7 | 71.2 | 63.8 | 56 | 48.2 | 48.05 | 49.1 | 74.4609 | 71.2416
94 | Sonomax (Full block) | 65.5 | 69 | 74 | 75.9 | 68 | 66.5 | 65 | 62.6 | 60.2 | 79.3467 | 76.1273
95 | Sonomax (Yellow filter) | 71.4 | 75.4 | 79.2 | 82.2 | 74.4 | 71.35 | 68.3 | 67.1 | 65.9 | 85.2609 | 82.0415
96 | Sonomax (Red filter) | 78.8 | 81.9 | 83.9 | 84.4 | 75.2 | 73.1 | 71 | 69.7 | 68.4 | 89.0539 | 85.8346
97 | Sonomax (Brown filter) | 80.1 | 82.6 | 85.9 | 87.1 | 77.8 | 74.45 | 71.1 | 69.95 | 68.8 | 91.0275 | 87.8082

## 22.UG Boilermakers
| Table F-22 | dB-Lavg | Mean: | 90.6 |  | Max: | 96 |  | Min: | 81 | Obs (n): | 16
| HPD selection for underground boilermakers | Effective LpA (dB) at given centre frequency (Hz) | [8 empty] | LAeq | Lavg
|  | 125 | 250 | 500 | 1000 | 2000 | 3150 | 4000 | 6300 | 8000 | (dB) | (dB)
HPD No. | without HPD | 84.1 | 87.9 | 99.7 | 106.2 | 115.5 | 116.5 | 117.5 | 111.45 | 105.4 | 120.0161 | 96
with HPD
1 | MSA Noise Foe Mark V | 76.9 | 74.1 | 76.8 | 76.4 | 85.9 | 87.2 | 88.5 | 81.15 | 73.8 | 91.0964 | 67.0802
2 | Peltor H6 | 76.1 | 73.9 | 73.3 | 75.3 | 81.8 | 83.05 | 84.3 | 78.45 | 72.6 | 87.4761 | 63.46
3 | Peltor H10 | 65 | 64.2 | 65.4 | 68 | 80 | 78.3 | 76.6 | 71.6 | 66.6 | 82.1971 | 58.181
4 | Elvex COM-55 | 69.8 | 70.9 | 71.1 | 71.4 | 81.9 | 81.25 | 80.6 | 72.45 | 64.3 | 85.0641 | 61.0479
5 | Elvex Equalizer HB-2000 | 70.5 | 68.8 | 71.9 | 70.6 | 80.1 | 79.2 | 78.3 | 72.55 | 66.8 | 83.4341 | 59.4179
6 | Elvex Maxi Muff HB-35 (BH) | 68.5 | 65.8 | 69.5 | 69.5 | 80.5 | 81.35 | 82.2 | 74.9 | 67.6 | 84.9502 | 60.9341
7 | Elvex Maxi Muff HB-35 (OH) | 68.5 | 65.8 | 69.5 | 69.5 | 80.5 | 81.35 | 82.2 | 74.9 | 67.6 | 84.9502 | 60.9341
8 | Elvex Maxi Muff HB-35 (UC) | 68.5 | 65.8 | 69.5 | 69.8 | 80.5 | 81.35 | 82.2 | 74.9 | 67.6 | 84.959 | 60.9429
9 | Elvex Royal HB-50 | 67.9 | 65.6 | 69.3 | 68.2 | 81.3 | 81.3 | 81.3 | 75.15 | 69 | 84.8094 | 60.7933
10 | ElvexSilver HB-49 | 68.4 | 70.3 | 75.3 | 71.5 | 81.1 | 82.5 | 83.9 | 77.3 | 70.7 | 86.5484 | 62.5323
11 | Elvex Value Muff HB-25 (BH) | 73 | 69.8 | 72.2 | 70.4 | 80.8 | 82.45 | 84.1 | 78 | 71.9 | 86.5304 | 62.5142
12 | Elvex Value Muff HB-25 (OH) | 73 | 69.8 | 72.2 | 70.4 | 80.8 | 82.45 | 84.1 | 78 | 71.9 | 86.5304 | 62.5142
13 | Elvex Value Muff HB-25 (UC) | 73 | 69.8 | 72.2 | 70.4 | 80.8 | 82.45 | 84.1 | 78 | 71.9 | 86.5304 | 62.5142
14 | 3M Low profile ear muff 1425 (OH) | 73 | 69.8 | 72.2 | 70.4 | 80.8 | 82.45 | 84.1 | 78 | 71.9 | 86.5304 | 62.5142
15 | 3M 3-position ear muff 1427 (OH) | 67.5 | 67.1 | 70.2 | 68.6 | 82.5 | 77.7 | 78.8 | 73.35 | 69.9 | 84.6527 | 60.6366
16 | 3M 3-position ear muff 1427 (BH) | 67.9 | 67.1 | 71.1 | 69.5 | 81.4 | 78.5 | 78.2 | 72.65 | 68.4 | 83.876 | 59.8598
17 | 3M 3-position ear muff 1427 (UC) | 69 | 68.1 | 70.9 | 68.3 | 82.2 | 80.1 | 79.2 | 74.15 | 70.1 | 84.6662 | 60.65
18 | 3M general purpose ear muff 1435 (OH) | 72.1 | 69.8 | 75 | 77.8 | 84.7 | 85.8 | 83.7 | 78.55 | 72.3 | 88.2228 | 64.2067
19 | 3M padded ear muff 1440 (OH) | 70.8 | 68.3 | 74.3 | 78.3 | 87 | 83.9 | 80.9 | 74.35 | 68.5 | 88.7192 | 64.7031
20 | Howard Leight Bilsom Thunder T1 (OH) | 70.1 | 67.3 | 75.4 | 75.6 | 84.6 | 84.2 | 83.8 | 77.25 | 70.7 | 87.97 | 63.9539
21 | Howard Leight Bilsom Thunder T2 (OH) | 67.2 | 62.7 | 71.3 | 70.4 | 81.8 | 82.4 | 83 | 77.8 | 72.6 | 86.0276 | 62.0115
22 | Howard Leight Bilsom Thunder T3 (OH) | 65.8 | 61.6 | 68.1 | 68.1 | 80.6 | 79.2 | 77.8 | 73.25 | 68.7 | 83.0243 | 59.0081
23 | Howard Leight Bilsom Thunder T1F Fold (OH) | 68.9 | 67.3 | 75.8 | 75 | 82.7 | 83.1 | 83.5 | 77.45 | 71.4 | 87.0472 | 63.031
24 | Howard Leight Leightning L1 (OH) | 66.3 | 67.8 | 73.1 | 76.2 | 87 | 84 | 81 | 77.65 | 74.3 | 88.6117 | 64.5956
25 | Howard Leight Leightning L12 (OH) | 68 | 66.3 | 73.6 | 74.4 | 86.1 | 85.15 | 84.2 | 78.6 | 73 | 88.7586 | 64.7425
26 | Howard Leight Leightning L3 (OH) | 63.1 | 62.1 | 69.1 | 72.1 | 83.5 | 82.65 | 81.8 | 77.35 | 72.9 | 86.2607 | 62.2446
27 | Howard Leight Viking V1 (OH) | 76.7 | 75.4 | 76.5 | 77.4 | 85.1 | 86.3 | 87.5 | 81.3 | 75.1 | 90.4114 | 66.3953
28 | Howard Leight Viking V1 (BH) | 76.7 | 75.4 | 76.5 | 77.4 | 85.1 | 86.3 | 87.5 | 81.3 | 75.1 | 90.4114 | 66.3953
29 | Howard Leight Viking V1 (UC) | 76.7 | 75.4 | 76.5 | 77.4 | 85.1 | 86.3 | 87.5 | 81.3 | 75.1 | 90.4114 | 66.3953
30 | Howard Leight Mach 1 (OH) | 73.7 | 78 | 84.5 | 77.3 | 87.4 | 86.3 | 85.2 | 82.05 | 78.9 | 91.4 | 67.3838
31 | Howard Leight Clarity C1 (OH) | 71.7 | 66.7 | 74.7 | 85.8 | 91.7 | 91.6 | 91.5 | 84.25 | 77 | 95.2775 | 71.2614
32 | Howard Leight Clarity C2 (OH) | 66.5 | 61.6 | 69.8 | 77.9 | 85.4 | 85.3 | 85.2 | 81.65 | 78.1 | 89.1358 | 65.1196
33 | Howard Leight Clarity C2 (BH) | 66.5 | 61.6 | 69.8 | 77.9 | 85.4 | 85.3 | 85.2 | 81.65 | 78.1 | 89.1358 | 65.1196
34 | Howard Leight Clarity C2 (UC) | 66.5 | 61.6 | 69.8 | 77.9 | 85.4 | 85.3 | 85.2 | 81.65 | 78.1 | 89.1358 | 65.1196
35 | Howard Leight Clarity C3 (OH) | 61.6 | 57.1 | 65.1 | 74.2 | 85.2 | 83.95 | 82.7 | 79.5 | 76.3 | 87.7195 | 63.7034
36 | Carboflex (UC) | 69 | 72.2 | 83.3 | 87.4 | 90.7 | 85.75 | 80.8 | 76.5 | 72.2 | 93.2214 | 69.2052
37 | Carboflex (BH) | 73.5 | 78 | 86.1 | 89.9 | 91.8 | 87.3 | 82.8 | 79.45 | 76.1 | 95.0717 | 71.0556
38 | EAR caps (UC) | 70.2 | 75 | 86.9 | 90.1 | 90.6 | 87.5 | 84.4 | 79.5 | 74.6 | 94.7822 | 70.766
39 | EAR Reflex Foam tips (UC) | 59.8 | 66.1 | 76.9 | 82.4 | 83.9 | 81.35 | 78.8 | 72.1 | 65.4 | 87.424 | 63.4078
40 | EAR Reflex Foam tips (BH) | 60.8 | 65.2 | 76.8 | 81.7 | 86.7 | 82.95 | 79.2 | 72.75 | 66.3 | 88.7821 | 64.766
41 | EAR Reflex Foam tips (OH) | 60.7 | 67.1 | 78.7 | 82 | 85.4 | 83.05 | 80.7 | 73.4 | 66.1 | 88.4956 | 64.4794
42 | Elvex GelCaps GC-20 | 59.6 | 65.2 | 77.7 | 84.8 | 88.2 | 86.9 | 85.6 | 79.1 | 72.6 | 91.4832 | 67.467
43 | Elvex GelPods GP-10 | 64.8 | 70.7 | 84.4 | 91.1 | 90.1 | 87.95 | 85.8 | 79.85 | 73.9 | 94.7806 | 70.7644
44 | 3M Banded ear plugs 1310 (UC) | 71.6 | 72.4 | 83.7 | 87.2 | 87.1 | 81.3 | 82.5 | 73.75 | 63.9 | 91.7149 | 67.6988
45 | 3M Banded ear plugs 1310 (BH) | 68.5 | 72.2 | 81.3 | 86.5 | 86.9 | 83 | 84.2 | 77.25 | 67 | 91.3452 | 67.3291
46 | North Safety Products QB1 | 58.1 | 62 | 74.7 | 80.5 | 85.4 | 78.5 | 75.7 | 69.85 | 63.8 | 87.2447 | 63.2285
47 | North Safety Products QB2 | 60.9 | 64.6 | 78.5 | 80.6 | 83.2 | 79 | 74.6 | 68.85 | 60.2 | 86.3199 | 62.3038
48 | North Safety Products QB3 | 60.8 | 66.3 | 80.4 | 84.4 | 84.5 | 78.8 | 81.8 | 72.35 | 66.6 | 89.1819 | 65.1658
49 | Howard Leight QB1 | 62.4 | 72.6 | 86.6 | 87.7 | 91.8 | 85.2 | 78.6 | 76.25 | 73.9 | 94.2755 | 70.2594
50 | Howard Leight QB2 | 68.2 | 74.8 | 84.6 | 90.9 | 94.5 | 91.9 | 89.3 | 85.85 | 82.4 | 97.323 | 73.3068
51 | Howard Leight QB3 | 70.2 | 74.7 | 87.7 | 91.5 | 91.9 | 91.4 | 90.9 | 87.4 | 83.9 | 97.0466 | 73.0305
52 | Howard Leight Percap | 68.6 | 73.6 | 86.5 | 89 | 91.4 | 90.8 | 90.2 | 82.7 | 75.2 | 95.7192 | 71.703
53 | EAR Pushin's | 56.1 | 60.7 | 69.5 | 74.2 | 86.5 | 86.75 | 87 | 79.75 | 72.5 | 90.0106 | 65.9945
54 | Peltor Next No-touch | 57 | 60.8 | 69.3 | 77.6 | 74.6 | 77.3 | 80 | 74.25 | 68.5 | 83.0895 | 59.0733
55 | EAR Ultrafit | 65 | 67.1 | 76 | 80.7 | 87.8 | 86.8 | 85.8 | 77.4 | 69 | 90.6306 | 66.6145
56 | Peltor Next TriFlange | 62 | 63.3 | 75.4 | 79.4 | 85.9 | 87.35 | 88.8 | 78.35 | 67.9 | 91.0697 | 67.0535
57 | 3M reusable ear plugs 1260 | 65.5 | 67.4 | 75.9 | 81.5 | 88.9 | 86.7 | 87.8 | 79.95 | 73.9 | 92.0209 | 68.0048
58 | 3M Corded reusable ear plugs 1270 | 65.4 | 67.8 | 76.1 | 80.6 | 88 | 87.7 | 89.3 | 80.55 | 73.8 | 92.2301 | 68.214
59 | North Safety Products Duoflange | 64.2 | 71.1 | 82.1 | 90.5 | 92.9 | 93.85 | 94.8 | 84.6 | 74.4 | 97.9914 | 73.9752
60 | Howard Leight Quiet | 68.9 | 71.9 | 75 | 86.9 | 93 | 90.5 | 88 | 77.85 | 67.7 | 95.0198 | 71.0037
61 | Howard Leight Airsoft | 65.3 | 68.6 | 83.9 | 84.9 | 91.7 | 89.4 | 87.1 | 79.4 | 71.7 | 94.1025 | 70.0864
62 | Howard Leight Fusion | 66 | 70.5 | 81.8 | 88 | 91.9 | 90.3 | 88.7 | 82.1 | 75.5 | 94.9459 | 70.9298
63 | Howard Leight Smartfit | 67.3 | 76.9 | 83.4 | 87 | 88.5 | 89.35 | 90.2 | 81.85 | 73.5 | 94.0684 | 70.0523
64 | Howard Leight Bilsom 656NST | 72.9 | 79 | 88.8 | 92.9 | 92.5 | 97 | 101.5 | 90.15 | 78.8 | 102.7385 | 78.7224
65 | Howard Leight Fusion (detectable) | 66 | 70.5 | 81.8 | 88 | 91.9 | 90.3 | 88.7 | 82.1 | 75.5 | 94.9459 | 70.9298
66 | Howard Leight Smartfit (detectable) | 67.3 | 76.9 | 83.4 | 87 | 88.5 | 89.35 | 90.2 | 81.85 | 73.5 | 94.0684 | 70.0523
67 | Howard Leight Laser Trak (detectable) | 59.4 | 61.6 | 70.3 | 81.3 | 85.4 | 83.1 | 80.8 | 75.25 | 69.7 | 87.9534 | 63.9373
68 | EAR classic | 58.1 | 57 | 61.5 | 69.6 | 89 | 85.05 | 81.1 | 72.3 | 63.5 | 89.7177 | 65.7016
69 | EAR classic superfit 30 | 59.6 | 59.2 | 66.7 | 74.8 | 87.1 | 82.2 | 77.3 | 71.7 | 66.1 | 87.8337 | 63.8176
70 | EAR classic superfit 33 | 56.2 | 54.3 | 59.3 | 69.3 | 84.5 | 81.9 | 79.3 | 72.55 | 65.8 | 85.807 | 61.7909
71 | EAR soft | 55.2 | 60.3 | 68.6 | 73.8 | 82.4 | 81.35 | 80.3 | 72.05 | 63.8 | 84.9964 | 60.9803
72 | Peltor Next Nitro | 58.1 | 57 | 61.5 | 69.6 | 89 | 85.05 | 81.1 | 72.3 | 63.5 | 89.7177 | 65.7016
73 | Elvex Blue EP-201/211 | 58.5 | 58.7 | 69.9 | 76.3 | 84.9 | 84.95 | 85 | 78.65 | 72.3 | 88.4268 | 64.4107
74 | Elvex Quatro EP-400 | 63.3 | 65.1 | 75.7 | 80.7 | 87.6 | 87.45 | 87.3 | 79.4 | 71.5 | 91.0945 | 67.0784
75 | 3M Soft Foam Earplugs 1120 | 70 | 66.6 | 72.8 | 76.6 | 83.6 | 81.2 | 80.5 | 74.65 | 66.3 | 86.2828 | 62.2666
76 | 3M Corded Soft Foam Earplugs 1130 | 65.4 | 65.8 | 72.8 | 77.1 | 83.7 | 83.9 | 81.9 | 74.85 | 71.4 | 86.8189 | 62.8028
77 | 3M Foam Earplugs 1100 with or without cords | 59.6 | 61.2 | 71.1 | 77.3 | 84.7 | 82.2 | 81.6 | 73.95 | 67.6 | 87.1116 | 63.0955
78 | North Safety Products QD-30 | 64.4 | 64.1 | 76.6 | 80 | 87 | 79.7 | 81.2 | 71.15 | 65.6 | 88.9635 | 64.9474
79 | North Safety Products Laser-Lite | 55.3 | 58.9 | 70.3 | 73.1 | 80.8 | 81.1 | 77.2 | 76.05 | 70 | 83.3235 | 59.3073
80 | North Safety Products E1-09C | 57.3 | 61.3 | 68.2 | 73.9 | 81.9 | 82 | 81.8 | 74.65 | 68 | 85.3856 | 61.3694
81 | Howard Leight Max | 56 | 59.1 | 68.3 | 75 | 85.6 | 81.4 | 77.2 | 76.1 | 75 | 86.8733 | 62.8572
82 | Howard Leight Max Lite | 61.2 | 65.4 | 73.9 | 81 | 89.1 | 86.15 | 83.2 | 77.35 | 71.5 | 90.7595 | 66.7434
83 | Howard Leight Laser Lite | 59.4 | 61.6 | 70.3 | 81.3 | 85.4 | 83.1 | 80.8 | 75.25 | 69.7 | 87.9534 | 63.9373
84 | Howard Leight Matrix orange | 71.7 | 72.6 | 81.4 | 87.3 | 88.2 | 86.95 | 85.7 | 79.65 | 73.6 | 92.463 | 68.4469
85 | Howard Leight Matrix green | 73.7 | 76.8 | 85.6 | 87.9 | 89.1 | 90.45 | 91.8 | 84.7 | 77.6 | 95.3592 | 71.343
86 | Howard Leight Matrix blue | 78.3 | 80.1 | 89.2 | 89.5 | 95.2 | 93.1 | 91 | 85.85 | 80.7 | 98.1827 | 74.1666
87 | Howard Leight Multimax | 61.6 | 63.5 | 73.5 | 80.2 | 87.4 | 85.9 | 84.4 | 79.55 | 74.7 | 89.9355 | 65.9194
88 | Howard Leight Bilsom 303 | 64.8 | 68.4 | 80 | 86 | 90.1 | 87.45 | 84.8 | 76.6 | 68.4 | 92.6488 | 68.6326
89 | Variphone (adjustment 90) | 72.4 | 72.7 | 81.1 | 84.3 | 88.4 | 89.7 | 91 | 81.1 | 71.2 | 93.7983 | 69.7822
90 | Variphone (adjustment 100) | 67.3 | 67.7 | 76.8 | 81.7 | 86.7 | 86.2 | 85.7 | 78.95 | 72.2 | 90.2649 | 66.2488
91 | Variphone (adjustment 110) | 66.9 | 67.6 | 77 | 79.5 | 86 | 84.1 | 82.2 | 75.5 | 68.8 | 88.5827 | 64.5665
92 | Variphone (adjustment 120) | 58.9 | 61.9 | 73.3 | 77.2 | 86.5 | 85.15 | 83.8 | 75.25 | 66.7 | 88.8504 | 64.8343
93 | Noise Clipper | 66.8 | 69.9 | 82.5 | 89.3 | 91.5 | 87.6 | 83.7 | 78.15 | 73.8 | 94.3369 | 70.3207
94 | Sonomax (Full block) | 69.5 | 74.3 | 87.8 | 94 | 95.7 | 98.1 | 100.5 | 92.7 | 84.9 | 102.647 | 78.6308
95 | Sonomax (Yellow filter) | 75.4 | 80.7 | 93 | 100.3 | 102.1 | 102.95 | 103.8 | 97.2 | 90.6 | 107.3414 | 83.3252
96 | Sonomax (Red filter) | 82.8 | 87.2 | 97.7 | 102.5 | 102.9 | 104.7 | 106.5 | 99.8 | 93.1 | 109.571 | 85.5549
97 | Sonomax (Brown filter) | 84.1 | 87.9 | 99.7 | 105.2 | 105.5 | 106.05 | 106.6 | 100.05 | 93.5 | 111.0294 | 87.0133

## 23.Diesel fitter mechanics
| Table F-23 | dB-Lavg | Mean: | 91.8 |  | Max: | 94 |  | Min: | 87 | Obs (n): | 17
| HPD selection for diesel fitters/mechanics | Effective LpA (dB) at given centre frequency (Hz) | [8 empty] | LAeq | Lavg
|  | 125 | 250 | 500 | 1000 | 2000 | 3150 | 4000 | 6300 | 8000 | (dB) | (dB)
HPD No. | without HPD | 93.2 | 92 | 95.4 | 103.2 | 102.7 | 99.95 | 97.2 | 93.45 | 89.7 | 107.2294 | 94
with HPD
1 | MSA Noise Foe Mark V | 86 | 78.2 | 72.5 | 73.4 | 73.1 | 70.65 | 68.2 | 63.15 | 58.1 | 87.2551 | 74.0257
2 | Peltor H6 | 85.2 | 78 | 69 | 72.3 | 69 | 66.5 | 64 | 60.45 | 56.9 | 86.3357 | 73.1063
3 | Peltor H10 | 74.1 | 68.3 | 61.1 | 65 | 67.2 | 61.75 | 56.3 | 53.6 | 50.9 | 76.3056 | 63.0762
4 | Elvex COM-55 | 78.9 | 75 | 66.8 | 68.4 | 69.1 | 64.7 | 60.3 | 54.45 | 48.6 | 81.1469 | 67.9176
5 | Elvex Equalizer HB-2000 | 79.6 | 72.9 | 67.6 | 67.6 | 67.3 | 62.65 | 58 | 54.55 | 51.1 | 81.0836 | 67.8542
6 | Elvex Maxi Muff HB-35 (BH) | 77.6 | 69.9 | 65.2 | 66.5 | 67.7 | 64.8 | 61.9 | 56.9 | 51.9 | 79.1744 | 65.945
7 | Elvex Maxi Muff HB-35 (OH) | 77.6 | 69.9 | 65.2 | 66.5 | 67.7 | 64.8 | 61.9 | 56.9 | 51.9 | 79.1744 | 65.945
8 | Elvex Maxi Muff HB-35 (UC) | 77.6 | 69.9 | 65.2 | 66.8 | 67.7 | 64.8 | 61.9 | 56.9 | 51.9 | 79.1911 | 65.9617
9 | Elvex Royal HB-50 | 77 | 69.7 | 65 | 65.2 | 68.5 | 64.75 | 61 | 57.15 | 53.3 | 78.7202 | 65.4909
10 | ElvexSilver HB-49 | 77.5 | 74.4 | 71 | 68.5 | 68.3 | 65.95 | 63.6 | 59.3 | 55 | 80.5236 | 67.2942
11 | Elvex Value Muff HB-25 (BH) | 82.1 | 73.9 | 67.9 | 67.4 | 68 | 65.9 | 63.8 | 60 | 56.2 | 83.1705 | 69.9411
12 | Elvex Value Muff HB-25 (OH) | 82.1 | 73.9 | 67.9 | 67.4 | 68 | 65.9 | 63.8 | 60 | 56.2 | 83.1705 | 69.9411
13 | Elvex Value Muff HB-25 (UC) | 82.1 | 73.9 | 67.9 | 67.4 | 68 | 65.9 | 63.8 | 60 | 56.2 | 83.1705 | 69.9411
14 | 3M Low profile ear muff 1425 (OH) | 82.1 | 73.9 | 67.9 | 67.4 | 68 | 65.9 | 63.8 | 60 | 56.2 | 83.1705 | 69.9411
15 | 3M 3-position ear muff 1427 (OH) | 76.6 | 71.2 | 65.9 | 65.6 | 69.7 | 61.15 | 58.5 | 55.35 | 54.2 | 78.8489 | 65.6195
16 | 3M 3-position ear muff 1427 (BH) | 77 | 71.2 | 66.8 | 66.5 | 68.6 | 61.95 | 57.9 | 54.65 | 52.7 | 79.0634 | 65.8341
17 | 3M 3-position ear muff 1427 (UC) | 78.1 | 72.2 | 66.6 | 65.3 | 69.4 | 63.55 | 58.9 | 56.15 | 54.4 | 79.9512 | 66.7218
18 | 3M general purpose ear muff 1435 (OH) | 81.2 | 73.9 | 70.7 | 74.8 | 71.9 | 69.25 | 63.4 | 60.55 | 56.6 | 83.3537 | 70.1243
19 | 3M padded ear muff 1440 (OH) | 79.9 | 72.4 | 70 | 75.3 | 74.2 | 67.35 | 60.6 | 56.35 | 52.8 | 82.7098 | 69.4804
20 | Howard Leight Bilsom Thunder T1 (OH) | 79.2 | 71.4 | 71.1 | 72.6 | 71.8 | 67.65 | 63.5 | 59.25 | 55 | 81.6361 | 68.4067
21 | Howard Leight Bilsom Thunder T2 (OH) | 76.3 | 66.8 | 67 | 67.4 | 69 | 65.85 | 62.7 | 59.8 | 56.9 | 78.3408 | 65.1115
22 | Howard Leight Bilsom Thunder T3 (OH) | 74.9 | 65.7 | 63.8 | 65.1 | 67.8 | 62.65 | 57.5 | 55.25 | 53 | 76.7247 | 63.4954
23 | Howard Leight Bilsom Thunder T1F Fold (OH) | 78 | 71.4 | 71.5 | 72 | 69.9 | 66.55 | 63.2 | 59.45 | 55.7 | 80.7594 | 67.53
24 | Howard Leight Leightning L1 (OH) | 75.4 | 71.9 | 68.8 | 73.2 | 74.2 | 67.45 | 60.7 | 59.65 | 58.6 | 80.2874 | 67.0581
25 | Howard Leight Leightning L12 (OH) | 77.1 | 70.4 | 69.3 | 71.4 | 73.3 | 68.6 | 63.9 | 60.6 | 57.3 | 80.3718 | 67.1424
26 | Howard Leight Leightning L3 (OH) | 72.2 | 66.2 | 64.8 | 69.1 | 70.7 | 66.1 | 61.5 | 59.35 | 57.2 | 76.5896 | 63.3602
27 | Howard Leight Viking V1 (OH) | 85.8 | 79.5 | 72.2 | 74.4 | 72.3 | 69.75 | 67.2 | 63.3 | 59.4 | 87.2961 | 74.0668
28 | Howard Leight Viking V1 (BH) | 85.8 | 79.5 | 72.2 | 74.4 | 72.3 | 69.75 | 67.2 | 63.3 | 59.4 | 87.2961 | 74.0668
29 | Howard Leight Viking V1 (UC) | 85.8 | 79.5 | 72.2 | 74.4 | 72.3 | 69.75 | 67.2 | 63.3 | 59.4 | 87.2961 | 74.0668
30 | Howard Leight Mach 1 (OH) | 82.8 | 82.1 | 80.2 | 74.3 | 74.6 | 69.75 | 64.9 | 64.05 | 63.2 | 87.1464 | 73.9171
31 | Howard Leight Clarity C1 (OH) | 80.8 | 70.8 | 70.4 | 82.8 | 78.9 | 75.05 | 71.2 | 66.25 | 61.3 | 86.2932 | 73.0639
32 | Howard Leight Clarity C2 (OH) | 75.6 | 65.7 | 65.5 | 74.9 | 72.6 | 68.75 | 64.9 | 63.65 | 62.4 | 79.89 | 66.6607
33 | Howard Leight Clarity C2 (BH) | 75.6 | 65.7 | 65.5 | 74.9 | 72.6 | 68.75 | 64.9 | 63.65 | 62.4 | 79.89 | 66.6607
34 | Howard Leight Clarity C2 (UC) | 75.6 | 65.7 | 65.5 | 74.9 | 72.6 | 68.75 | 64.9 | 63.65 | 62.4 | 79.89 | 66.6607
35 | Howard Leight Clarity C3 (OH) | 70.7 | 61.2 | 60.8 | 71.2 | 72.4 | 67.4 | 62.4 | 61.5 | 60.6 | 76.7866 | 63.5573
36 | Carboflex (UC) | 78.1 | 76.3 | 79 | 84.4 | 77.9 | 69.2 | 60.5 | 58.5 | 56.5 | 87.2041 | 73.9748
37 | Carboflex (BH) | 82.6 | 82.1 | 81.8 | 86.9 | 79 | 70.75 | 62.5 | 61.45 | 60.4 | 90.2841 | 77.0547
38 | EAR caps (UC) | 79.3 | 79.1 | 82.6 | 87.1 | 77.8 | 70.95 | 64.1 | 61.5 | 58.9 | 89.6606 | 76.4313
39 | EAR Reflex Foam tips (UC) | 68.9 | 70.2 | 72.6 | 79.4 | 71.1 | 64.8 | 58.5 | 54.1 | 49.7 | 81.3739 | 68.1445
40 | EAR Reflex Foam tips (BH) | 69.9 | 69.3 | 72.5 | 78.7 | 73.9 | 66.4 | 58.9 | 54.75 | 50.6 | 81.3237 | 68.0944
41 | EAR Reflex Foam tips (OH) | 69.8 | 71.2 | 74.4 | 79 | 72.6 | 66.5 | 60.4 | 55.4 | 50.4 | 81.7351 | 68.5057
42 | Elvex GelCaps GC-20 | 68.7 | 69.3 | 73.4 | 81.8 | 75.4 | 70.35 | 65.3 | 61.1 | 56.9 | 83.5738 | 70.3445
43 | Elvex GelPods GP-10 | 73.9 | 74.8 | 80.1 | 88.1 | 77.3 | 71.4 | 65.5 | 61.85 | 58.2 | 89.3482 | 76.1189
44 | 3M Banded ear plugs 1310 (UC) | 80.7 | 76.5 | 79.4 | 84.2 | 74.3 | 64.75 | 62.2 | 55.75 | 48.2 | 87.3313 | 74.102
45 | 3M Banded ear plugs 1310 (BH) | 77.6 | 76.3 | 77 | 83.5 | 74.1 | 66.45 | 63.9 | 59.25 | 51.3 | 86.0475 | 72.8182
46 | North Safety Products QB1 | 67.2 | 66.1 | 70.4 | 77.5 | 72.6 | 61.95 | 55.4 | 51.85 | 48.1 | 79.7831 | 66.5538
47 | North Safety Products QB2 | 70 | 68.7 | 74.2 | 77.6 | 70.4 | 62.45 | 54.3 | 50.85 | 44.5 | 80.5124 | 67.283
48 | North Safety Products QB3 | 69.9 | 70.4 | 76.1 | 81.4 | 71.7 | 62.25 | 61.5 | 54.35 | 50.9 | 83.3413 | 70.112
49 | Howard Leight QB1 | 71.5 | 76.7 | 82.3 | 84.7 | 79 | 68.65 | 58.3 | 58.25 | 58.2 | 87.8291 | 74.5998
50 | Howard Leight QB2 | 77.3 | 78.9 | 80.3 | 87.9 | 81.7 | 75.35 | 69 | 67.85 | 66.7 | 90.0673 | 76.8379
51 | Howard Leight QB3 | 79.3 | 78.8 | 83.4 | 88.5 | 79.1 | 74.85 | 70.6 | 69.4 | 68.2 | 90.7447 | 77.5154
52 | Howard Leight Percap | 77.7 | 77.7 | 82.2 | 86 | 78.6 | 74.25 | 69.9 | 64.7 | 59.5 | 88.8363 | 75.6069
53 | EAR Pushin's | 65.2 | 64.8 | 65.2 | 71.2 | 73.7 | 70.2 | 66.7 | 61.75 | 56.8 | 77.1116 | 63.8823
54 | Peltor Next No-touch | 66.1 | 64.9 | 65 | 74.6 | 61.8 | 60.75 | 59.7 | 56.25 | 52.8 | 76.2122 | 62.9828
55 | EAR Ultrafit | 74.1 | 71.2 | 71.7 | 77.7 | 75 | 70.25 | 65.5 | 59.4 | 53.3 | 81.7011 | 68.4717
56 | Peltor Next TriFlange | 71.1 | 67.4 | 71.1 | 76.4 | 73.1 | 70.8 | 68.5 | 60.35 | 52.2 | 80.1104 | 66.881
57 | 3M reusable ear plugs 1260 | 74.6 | 71.5 | 71.6 | 78.5 | 76.1 | 70.15 | 67.5 | 61.95 | 58.2 | 82.4363 | 69.2069
58 | 3M Corded reusable ear plugs 1270 | 74.5 | 71.9 | 71.8 | 77.6 | 75.2 | 71.15 | 69 | 62.55 | 58.1 | 81.988 | 68.7587
59 | North Safety Products Duoflange | 73.3 | 75.2 | 77.8 | 87.5 | 80.1 | 77.3 | 74.5 | 66.6 | 58.7 | 89.076 | 75.8466
60 | Howard Leight Quiet | 78 | 76 | 70.7 | 83.9 | 80.2 | 73.95 | 67.7 | 59.85 | 52 | 86.7292 | 73.4998
61 | Howard Leight Airsoft | 74.4 | 72.7 | 79.6 | 81.9 | 78.9 | 72.85 | 66.8 | 61.4 | 56 | 85.7409 | 72.5116
62 | Howard Leight Fusion | 75.1 | 74.6 | 77.5 | 85 | 79.1 | 73.75 | 68.4 | 64.1 | 59.8 | 87.1835 | 73.9541
63 | Howard Leight Smartfit | 76.4 | 81 | 79.1 | 84 | 75.7 | 72.8 | 69.9 | 63.85 | 57.8 | 87.4 | 74.1707
64 | Howard Leight Bilsom 656NST | 82 | 83.1 | 84.5 | 89.9 | 79.7 | 80.45 | 81.2 | 72.15 | 63.1 | 92.6692 | 79.4398
65 | Howard Leight Fusion (detectable) | 75.1 | 74.6 | 77.5 | 85 | 79.1 | 73.75 | 68.4 | 64.1 | 59.8 | 87.1835 | 73.9541
66 | Howard Leight Smartfit (detectable) | 76.4 | 81 | 79.1 | 84 | 75.7 | 72.8 | 69.9 | 63.85 | 57.8 | 87.4 | 74.1707
67 | Howard Leight Laser Trak (detectable) | 68.5 | 65.7 | 66 | 78.3 | 72.6 | 66.55 | 60.5 | 57.25 | 54 | 80.0841 | 66.8547
68 | EAR classic | 67.2 | 61.1 | 57.2 | 66.6 | 76.2 | 68.5 | 60.8 | 54.3 | 47.8 | 77.3705 | 64.1411
69 | EAR classic superfit 30 | 68.7 | 63.3 | 62.4 | 71.8 | 74.3 | 65.65 | 57 | 53.7 | 50.4 | 77.32 | 64.0906
70 | EAR classic superfit 33 | 65.3 | 58.4 | 55 | 66.3 | 71.7 | 65.35 | 59 | 54.55 | 50.1 | 73.865 | 60.6356
71 | EAR soft | 64.3 | 64.4 | 64.3 | 70.8 | 69.6 | 64.8 | 60 | 54.05 | 48.1 | 74.8208 | 61.5915
72 | Peltor Next Nitro | 67.2 | 61.1 | 57.2 | 66.6 | 76.2 | 68.5 | 60.8 | 54.3 | 47.8 | 77.3705 | 64.1411
73 | Elvex Blue EP-201/211 | 67.6 | 62.8 | 65.6 | 73.3 | 72.1 | 68.4 | 64.7 | 60.65 | 56.6 | 77.1847 | 63.9554
74 | Elvex Quatro EP-400 | 72.4 | 69.2 | 71.4 | 77.7 | 74.8 | 70.9 | 67 | 61.4 | 55.8 | 81.2703 | 68.0409
75 | 3M Soft Foam Earplugs 1120 | 79.1 | 70.7 | 68.5 | 73.6 | 70.8 | 64.65 | 60.2 | 56.65 | 50.6 | 81.3419 | 68.1126
76 | 3M Corded Soft Foam Earplugs 1130 | 74.5 | 69.9 | 68.5 | 74.1 | 70.9 | 67.35 | 61.6 | 56.85 | 55.7 | 79.287 | 66.0576
77 | 3M Foam Earplugs 1100 with or without cords | 68.7 | 65.3 | 66.8 | 74.3 | 71.9 | 65.65 | 61.3 | 55.95 | 51.9 | 77.7448 | 64.5155
78 | North Safety Products QD-30 | 73.5 | 68.2 | 72.3 | 77 | 74.2 | 63.15 | 60.9 | 53.15 | 49.9 | 80.9246 | 67.6953
79 | North Safety Products Laser-Lite | 64.4 | 63 | 66 | 70.1 | 68 | 64.55 | 56.9 | 58.05 | 54.3 | 74.1551 | 60.9257
80 | North Safety Products E1-09C | 66.4 | 65.4 | 63.9 | 70.9 | 69.1 | 65.45 | 61.5 | 56.65 | 52.3 | 75.0921 | 61.8627
81 | Howard Leight Max | 65.1 | 63.2 | 64 | 72 | 72.8 | 64.85 | 56.9 | 58.1 | 59.3 | 76.4426 | 63.2132
82 | Howard Leight Max Lite | 70.3 | 69.5 | 69.6 | 78 | 76.3 | 69.6 | 62.9 | 59.35 | 55.8 | 81.3619 | 68.1325
83 | Howard Leight Laser Lite | 68.5 | 65.7 | 66 | 78.3 | 72.6 | 66.55 | 60.5 | 57.25 | 54 | 80.0841 | 66.8547
84 | Howard Leight Matrix orange | 80.8 | 76.7 | 77.1 | 84.3 | 75.4 | 70.4 | 65.4 | 61.65 | 57.9 | 87.2115 | 73.9821
85 | Howard Leight Matrix green | 82.8 | 80.9 | 81.3 | 84.9 | 76.3 | 73.9 | 71.5 | 66.7 | 61.9 | 89.116 | 75.8866
86 | Howard Leight Matrix blue | 87.4 | 84.2 | 84.9 | 86.5 | 82.4 | 76.55 | 70.7 | 67.85 | 65 | 92.4476 | 79.2183
87 | Howard Leight Multimax | 70.7 | 67.6 | 69.2 | 77.2 | 74.6 | 69.35 | 64.1 | 61.55 | 59 | 80.4339 | 67.2045
88 | Howard Leight Bilsom 303 | 73.9 | 72.5 | 75.7 | 83 | 77.3 | 70.9 | 64.5 | 58.6 | 52.7 | 85.2597 | 72.0304
89 | Variphone (adjustment 90) | 81.5 | 76.8 | 76.8 | 81.3 | 75.6 | 73.15 | 70.7 | 63.1 | 55.5 | 86.2355 | 73.0061
90 | Variphone (adjustment 100) | 76.4 | 71.8 | 72.5 | 78.7 | 73.9 | 69.65 | 65.4 | 60.95 | 56.5 | 82.5325 | 69.3031
91 | Variphone (adjustment 110) | 76 | 71.7 | 72.7 | 76.5 | 73.2 | 67.55 | 61.9 | 57.5 | 53.1 | 81.4779 | 68.2485
92 | Variphone (adjustment 120) | 68 | 66 | 69 | 74.2 | 73.7 | 68.6 | 63.5 | 57.25 | 51 | 78.4722 | 65.2429
93 | Noise Clipper | 75.9 | 74 | 78.2 | 86.3 | 78.7 | 71.05 | 63.4 | 60.15 | 58.1 | 88.0184 | 74.789
94 | Sonomax (Full block) | 78.6 | 78.4 | 83.5 | 91 | 82.9 | 81.55 | 80.2 | 74.7 | 69.2 | 92.8611 | 79.6317
95 | Sonomax (Yellow filter) | 84.5 | 84.8 | 88.7 | 97.3 | 89.3 | 86.4 | 83.5 | 79.2 | 74.9 | 98.9217 | 85.6924
96 | Sonomax (Red filter) | 91.9 | 91.3 | 93.4 | 99.5 | 90.1 | 88.15 | 86.2 | 81.8 | 77.4 | 101.9014 | 88.672
97 | Sonomax (Brown filter) | 93.2 | 92 | 95.4 | 102.2 | 92.7 | 89.5 | 86.3 | 82.05 | 77.8 | 104.1641 | 90.9348

## 24.Diesel Fuel Bay Att
| Table F-24 | dB-Lavg | Mean: | 90.5 |  | Max: | 92 |  | Min: | 89 | Obs (n): | 6
| HPD selection for diesel fuel bay attendants | Effective LpA (dB) at given centre frequency (Hz) | [8 empty] | LAeq | Lavg
|  | 125 | 250 | 500 | 1000 | 2000 | 3150 | 4000 | 6300 | 8000 | (dB) | (dB)
HPD No. | without HPD | 93.2 | 92 | 95.4 | 103.2 | 102.7 | 99.95 | 97.2 | 93.45 | 89.7 | 107.2294 | 92
with HPD
1 | MSA Noise Foe Mark V | 86 | 78.2 | 72.5 | 73.4 | 73.1 | 70.65 | 68.2 | 63.15 | 58.1 | 87.2551 | 72.0257
2 | Peltor H6 | 85.2 | 78 | 69 | 72.3 | 69 | 66.5 | 64 | 60.45 | 56.9 | 86.3357 | 71.1063
3 | Peltor H10 | 74.1 | 68.3 | 61.1 | 65 | 67.2 | 61.75 | 56.3 | 53.6 | 50.9 | 76.3056 | 61.0762
4 | Elvex COM-55 | 78.9 | 75 | 66.8 | 68.4 | 69.1 | 64.7 | 60.3 | 54.45 | 48.6 | 81.1469 | 65.9176
5 | Elvex Equalizer HB-2000 | 79.6 | 72.9 | 67.6 | 67.6 | 67.3 | 62.65 | 58 | 54.55 | 51.1 | 81.0836 | 65.8542
6 | Elvex Maxi Muff HB-35 (BH) | 77.6 | 69.9 | 65.2 | 66.5 | 67.7 | 64.8 | 61.9 | 56.9 | 51.9 | 79.1744 | 63.945
7 | Elvex Maxi Muff HB-35 (OH) | 77.6 | 69.9 | 65.2 | 66.5 | 67.7 | 64.8 | 61.9 | 56.9 | 51.9 | 79.1744 | 63.945
8 | Elvex Maxi Muff HB-35 (UC) | 77.6 | 69.9 | 65.2 | 66.8 | 67.7 | 64.8 | 61.9 | 56.9 | 51.9 | 79.1911 | 63.9617
9 | Elvex Royal HB-50 | 77 | 69.7 | 65 | 65.2 | 68.5 | 64.75 | 61 | 57.15 | 53.3 | 78.7202 | 63.4909
10 | ElvexSilver HB-49 | 77.5 | 74.4 | 71 | 68.5 | 68.3 | 65.95 | 63.6 | 59.3 | 55 | 80.5236 | 65.2942
11 | Elvex Value Muff HB-25 (BH) | 82.1 | 73.9 | 67.9 | 67.4 | 68 | 65.9 | 63.8 | 60 | 56.2 | 83.1705 | 67.9411
12 | Elvex Value Muff HB-25 (OH) | 82.1 | 73.9 | 67.9 | 67.4 | 68 | 65.9 | 63.8 | 60 | 56.2 | 83.1705 | 67.9411
13 | Elvex Value Muff HB-25 (UC) | 82.1 | 73.9 | 67.9 | 67.4 | 68 | 65.9 | 63.8 | 60 | 56.2 | 83.1705 | 67.9411
14 | 3M Low profile ear muff 1425 (OH) | 82.1 | 73.9 | 67.9 | 67.4 | 68 | 65.9 | 63.8 | 60 | 56.2 | 83.1705 | 67.9411
15 | 3M 3-position ear muff 1427 (OH) | 76.6 | 71.2 | 65.9 | 65.6 | 69.7 | 61.15 | 58.5 | 55.35 | 54.2 | 78.8489 | 63.6195
16 | 3M 3-position ear muff 1427 (BH) | 77 | 71.2 | 66.8 | 66.5 | 68.6 | 61.95 | 57.9 | 54.65 | 52.7 | 79.0634 | 63.8341
17 | 3M 3-position ear muff 1427 (UC) | 78.1 | 72.2 | 66.6 | 65.3 | 69.4 | 63.55 | 58.9 | 56.15 | 54.4 | 79.9512 | 64.7218
18 | 3M general purpose ear muff 1435 (OH) | 81.2 | 73.9 | 70.7 | 74.8 | 71.9 | 69.25 | 63.4 | 60.55 | 56.6 | 83.3537 | 68.1243
19 | 3M padded ear muff 1440 (OH) | 79.9 | 72.4 | 70 | 75.3 | 74.2 | 67.35 | 60.6 | 56.35 | 52.8 | 82.7098 | 67.4804
20 | Howard Leight Bilsom Thunder T1 (OH) | 79.2 | 71.4 | 71.1 | 72.6 | 71.8 | 67.65 | 63.5 | 59.25 | 55 | 81.6361 | 66.4067
21 | Howard Leight Bilsom Thunder T2 (OH) | 76.3 | 66.8 | 67 | 67.4 | 69 | 65.85 | 62.7 | 59.8 | 56.9 | 78.3408 | 63.1115
22 | Howard Leight Bilsom Thunder T3 (OH) | 74.9 | 65.7 | 63.8 | 65.1 | 67.8 | 62.65 | 57.5 | 55.25 | 53 | 76.7247 | 61.4954
23 | Howard Leight Bilsom Thunder T1F Fold (OH) | 78 | 71.4 | 71.5 | 72 | 69.9 | 66.55 | 63.2 | 59.45 | 55.7 | 80.7594 | 65.53
24 | Howard Leight Leightning L1 (OH) | 75.4 | 71.9 | 68.8 | 73.2 | 74.2 | 67.45 | 60.7 | 59.65 | 58.6 | 80.2874 | 65.0581
25 | Howard Leight Leightning L12 (OH) | 77.1 | 70.4 | 69.3 | 71.4 | 73.3 | 68.6 | 63.9 | 60.6 | 57.3 | 80.3718 | 65.1424
26 | Howard Leight Leightning L3 (OH) | 72.2 | 66.2 | 64.8 | 69.1 | 70.7 | 66.1 | 61.5 | 59.35 | 57.2 | 76.5896 | 61.3602
27 | Howard Leight Viking V1 (OH) | 85.8 | 79.5 | 72.2 | 74.4 | 72.3 | 69.75 | 67.2 | 63.3 | 59.4 | 87.2961 | 72.0668
28 | Howard Leight Viking V1 (BH) | 85.8 | 79.5 | 72.2 | 74.4 | 72.3 | 69.75 | 67.2 | 63.3 | 59.4 | 87.2961 | 72.0668
29 | Howard Leight Viking V1 (UC) | 85.8 | 79.5 | 72.2 | 74.4 | 72.3 | 69.75 | 67.2 | 63.3 | 59.4 | 87.2961 | 72.0668
30 | Howard Leight Mach 1 (OH) | 82.8 | 82.1 | 80.2 | 74.3 | 74.6 | 69.75 | 64.9 | 64.05 | 63.2 | 87.1464 | 71.9171
31 | Howard Leight Clarity C1 (OH) | 80.8 | 70.8 | 70.4 | 82.8 | 78.9 | 75.05 | 71.2 | 66.25 | 61.3 | 86.2932 | 71.0639
32 | Howard Leight Clarity C2 (OH) | 75.6 | 65.7 | 65.5 | 74.9 | 72.6 | 68.75 | 64.9 | 63.65 | 62.4 | 79.89 | 64.6607
33 | Howard Leight Clarity C2 (BH) | 75.6 | 65.7 | 65.5 | 74.9 | 72.6 | 68.75 | 64.9 | 63.65 | 62.4 | 79.89 | 64.6607
34 | Howard Leight Clarity C2 (UC) | 75.6 | 65.7 | 65.5 | 74.9 | 72.6 | 68.75 | 64.9 | 63.65 | 62.4 | 79.89 | 64.6607
35 | Howard Leight Clarity C3 (OH) | 70.7 | 61.2 | 60.8 | 71.2 | 72.4 | 67.4 | 62.4 | 61.5 | 60.6 | 76.7866 | 61.5573
36 | Carboflex (UC) | 78.1 | 76.3 | 79 | 84.4 | 77.9 | 69.2 | 60.5 | 58.5 | 56.5 | 87.2041 | 71.9748
37 | Carboflex (BH) | 82.6 | 82.1 | 81.8 | 86.9 | 79 | 70.75 | 62.5 | 61.45 | 60.4 | 90.2841 | 75.0547
38 | EAR caps (UC) | 79.3 | 79.1 | 82.6 | 87.1 | 77.8 | 70.95 | 64.1 | 61.5 | 58.9 | 89.6606 | 74.4313
39 | EAR Reflex Foam tips (UC) | 68.9 | 70.2 | 72.6 | 79.4 | 71.1 | 64.8 | 58.5 | 54.1 | 49.7 | 81.3739 | 66.1445
40 | EAR Reflex Foam tips (BH) | 69.9 | 69.3 | 72.5 | 78.7 | 73.9 | 66.4 | 58.9 | 54.75 | 50.6 | 81.3237 | 66.0944
41 | EAR Reflex Foam tips (OH) | 69.8 | 71.2 | 74.4 | 79 | 72.6 | 66.5 | 60.4 | 55.4 | 50.4 | 81.7351 | 66.5057
42 | Elvex GelCaps GC-20 | 68.7 | 69.3 | 73.4 | 81.8 | 75.4 | 70.35 | 65.3 | 61.1 | 56.9 | 83.5738 | 68.3445
43 | Elvex GelPods GP-10 | 73.9 | 74.8 | 80.1 | 88.1 | 77.3 | 71.4 | 65.5 | 61.85 | 58.2 | 89.3482 | 74.1189
44 | 3M Banded ear plugs 1310 (UC) | 80.7 | 76.5 | 79.4 | 84.2 | 74.3 | 64.75 | 62.2 | 55.75 | 48.2 | 87.3313 | 72.102
45 | 3M Banded ear plugs 1310 (BH) | 77.6 | 76.3 | 77 | 83.5 | 74.1 | 66.45 | 63.9 | 59.25 | 51.3 | 86.0475 | 70.8182
46 | North Safety Products QB1 | 67.2 | 66.1 | 70.4 | 77.5 | 72.6 | 61.95 | 55.4 | 51.85 | 48.1 | 79.7831 | 64.5538
47 | North Safety Products QB2 | 70 | 68.7 | 74.2 | 77.6 | 70.4 | 62.45 | 54.3 | 50.85 | 44.5 | 80.5124 | 65.283
48 | North Safety Products QB3 | 69.9 | 70.4 | 76.1 | 81.4 | 71.7 | 62.25 | 61.5 | 54.35 | 50.9 | 83.3413 | 68.112
49 | Howard Leight QB1 | 71.5 | 76.7 | 82.3 | 84.7 | 79 | 68.65 | 58.3 | 58.25 | 58.2 | 87.8291 | 72.5998
50 | Howard Leight QB2 | 77.3 | 78.9 | 80.3 | 87.9 | 81.7 | 75.35 | 69 | 67.85 | 66.7 | 90.0673 | 74.8379
51 | Howard Leight QB3 | 79.3 | 78.8 | 83.4 | 88.5 | 79.1 | 74.85 | 70.6 | 69.4 | 68.2 | 90.7447 | 75.5154
52 | Howard Leight Percap | 77.7 | 77.7 | 82.2 | 86 | 78.6 | 74.25 | 69.9 | 64.7 | 59.5 | 88.8363 | 73.6069
53 | EAR Pushin's | 65.2 | 64.8 | 65.2 | 71.2 | 73.7 | 70.2 | 66.7 | 61.75 | 56.8 | 77.1116 | 61.8823
54 | Peltor Next No-touch | 66.1 | 64.9 | 65 | 74.6 | 61.8 | 60.75 | 59.7 | 56.25 | 52.8 | 76.2122 | 60.9828
55 | EAR Ultrafit | 74.1 | 71.2 | 71.7 | 77.7 | 75 | 70.25 | 65.5 | 59.4 | 53.3 | 81.7011 | 66.4717
56 | Peltor Next TriFlange | 71.1 | 67.4 | 71.1 | 76.4 | 73.1 | 70.8 | 68.5 | 60.35 | 52.2 | 80.1104 | 64.881
57 | 3M reusable ear plugs 1260 | 74.6 | 71.5 | 71.6 | 78.5 | 76.1 | 70.15 | 67.5 | 61.95 | 58.2 | 82.4363 | 67.2069
58 | 3M Corded reusable ear plugs 1270 | 74.5 | 71.9 | 71.8 | 77.6 | 75.2 | 71.15 | 69 | 62.55 | 58.1 | 81.988 | 66.7587
59 | North Safety Products Duoflange | 73.3 | 75.2 | 77.8 | 87.5 | 80.1 | 77.3 | 74.5 | 66.6 | 58.7 | 89.076 | 73.8466
60 | Howard Leight Quiet | 78 | 76 | 70.7 | 83.9 | 80.2 | 73.95 | 67.7 | 59.85 | 52 | 86.7292 | 71.4998
61 | Howard Leight Airsoft | 74.4 | 72.7 | 79.6 | 81.9 | 78.9 | 72.85 | 66.8 | 61.4 | 56 | 85.7409 | 70.5116
62 | Howard Leight Fusion | 75.1 | 74.6 | 77.5 | 85 | 79.1 | 73.75 | 68.4 | 64.1 | 59.8 | 87.1835 | 71.9541
63 | Howard Leight Smartfit | 76.4 | 81 | 79.1 | 84 | 75.7 | 72.8 | 69.9 | 63.85 | 57.8 | 87.4 | 72.1707
64 | Howard Leight Bilsom 656NST | 82 | 83.1 | 84.5 | 89.9 | 79.7 | 80.45 | 81.2 | 72.15 | 63.1 | 92.6692 | 77.4398
65 | Howard Leight Fusion (detectable) | 75.1 | 74.6 | 77.5 | 85 | 79.1 | 73.75 | 68.4 | 64.1 | 59.8 | 87.1835 | 71.9541
66 | Howard Leight Smartfit (detectable) | 76.4 | 81 | 79.1 | 84 | 75.7 | 72.8 | 69.9 | 63.85 | 57.8 | 87.4 | 72.1707
67 | Howard Leight Laser Trak (detectable) | 68.5 | 65.7 | 66 | 78.3 | 72.6 | 66.55 | 60.5 | 57.25 | 54 | 80.0841 | 64.8547
68 | EAR classic | 67.2 | 61.1 | 57.2 | 66.6 | 76.2 | 68.5 | 60.8 | 54.3 | 47.8 | 77.3705 | 62.1411
69 | EAR classic superfit 30 | 68.7 | 63.3 | 62.4 | 71.8 | 74.3 | 65.65 | 57 | 53.7 | 50.4 | 77.32 | 62.0906
70 | EAR classic superfit 33 | 65.3 | 58.4 | 55 | 66.3 | 71.7 | 65.35 | 59 | 54.55 | 50.1 | 73.865 | 58.6356
71 | EAR soft | 64.3 | 64.4 | 64.3 | 70.8 | 69.6 | 64.8 | 60 | 54.05 | 48.1 | 74.8208 | 59.5915
72 | Peltor Next Nitro | 67.2 | 61.1 | 57.2 | 66.6 | 76.2 | 68.5 | 60.8 | 54.3 | 47.8 | 77.3705 | 62.1411
73 | Elvex Blue EP-201/211 | 67.6 | 62.8 | 65.6 | 73.3 | 72.1 | 68.4 | 64.7 | 60.65 | 56.6 | 77.1847 | 61.9554
74 | Elvex Quatro EP-400 | 72.4 | 69.2 | 71.4 | 77.7 | 74.8 | 70.9 | 67 | 61.4 | 55.8 | 81.2703 | 66.0409
75 | 3M Soft Foam Earplugs 1120 | 79.1 | 70.7 | 68.5 | 73.6 | 70.8 | 64.65 | 60.2 | 56.65 | 50.6 | 81.3419 | 66.1126
76 | 3M Corded Soft Foam Earplugs 1130 | 74.5 | 69.9 | 68.5 | 74.1 | 70.9 | 67.35 | 61.6 | 56.85 | 55.7 | 79.287 | 64.0576
77 | 3M Foam Earplugs 1100 with or without cords | 68.7 | 65.3 | 66.8 | 74.3 | 71.9 | 65.65 | 61.3 | 55.95 | 51.9 | 77.7448 | 62.5155
78 | North Safety Products QD-30 | 73.5 | 68.2 | 72.3 | 77 | 74.2 | 63.15 | 60.9 | 53.15 | 49.9 | 80.9246 | 65.6953
79 | North Safety Products Laser-Lite | 64.4 | 63 | 66 | 70.1 | 68 | 64.55 | 56.9 | 58.05 | 54.3 | 74.1551 | 58.9257
80 | North Safety Products E1-09C | 66.4 | 65.4 | 63.9 | 70.9 | 69.1 | 65.45 | 61.5 | 56.65 | 52.3 | 75.0921 | 59.8627
81 | Howard Leight Max | 65.1 | 63.2 | 64 | 72 | 72.8 | 64.85 | 56.9 | 58.1 | 59.3 | 76.4426 | 61.2132
82 | Howard Leight Max Lite | 70.3 | 69.5 | 69.6 | 78 | 76.3 | 69.6 | 62.9 | 59.35 | 55.8 | 81.3619 | 66.1325
83 | Howard Leight Laser Lite | 68.5 | 65.7 | 66 | 78.3 | 72.6 | 66.55 | 60.5 | 57.25 | 54 | 80.0841 | 64.8547
84 | Howard Leight Matrix orange | 80.8 | 76.7 | 77.1 | 84.3 | 75.4 | 70.4 | 65.4 | 61.65 | 57.9 | 87.2115 | 71.9821
85 | Howard Leight Matrix green | 82.8 | 80.9 | 81.3 | 84.9 | 76.3 | 73.9 | 71.5 | 66.7 | 61.9 | 89.116 | 73.8866
86 | Howard Leight Matrix blue | 87.4 | 84.2 | 84.9 | 86.5 | 82.4 | 76.55 | 70.7 | 67.85 | 65 | 92.4476 | 77.2183
87 | Howard Leight Multimax | 70.7 | 67.6 | 69.2 | 77.2 | 74.6 | 69.35 | 64.1 | 61.55 | 59 | 80.4339 | 65.2045
88 | Howard Leight Bilsom 303 | 73.9 | 72.5 | 75.7 | 83 | 77.3 | 70.9 | 64.5 | 58.6 | 52.7 | 85.2597 | 70.0304
89 | Variphone (adjustment 90) | 81.5 | 76.8 | 76.8 | 81.3 | 75.6 | 73.15 | 70.7 | 63.1 | 55.5 | 86.2355 | 71.0061
90 | Variphone (adjustment 100) | 76.4 | 71.8 | 72.5 | 78.7 | 73.9 | 69.65 | 65.4 | 60.95 | 56.5 | 82.5325 | 67.3031
91 | Variphone (adjustment 110) | 76 | 71.7 | 72.7 | 76.5 | 73.2 | 67.55 | 61.9 | 57.5 | 53.1 | 81.4779 | 66.2485
92 | Variphone (adjustment 120) | 68 | 66 | 69 | 74.2 | 73.7 | 68.6 | 63.5 | 57.25 | 51 | 78.4722 | 63.2429
93 | Noise Clipper | 75.9 | 74 | 78.2 | 86.3 | 78.7 | 71.05 | 63.4 | 60.15 | 58.1 | 88.0184 | 72.789
94 | Sonomax (Full block) | 78.6 | 78.4 | 83.5 | 91 | 82.9 | 81.55 | 80.2 | 74.7 | 69.2 | 92.8611 | 77.6317
95 | Sonomax (Yellow filter) | 84.5 | 84.8 | 88.7 | 97.3 | 89.3 | 86.4 | 83.5 | 79.2 | 74.9 | 98.9217 | 83.6924
96 | Sonomax (Red filter) | 91.9 | 91.3 | 93.4 | 99.5 | 90.1 | 88.15 | 86.2 | 81.8 | 77.4 | 101.9014 | 86.672
97 | Sonomax (Brown filter) | 93.2 | 92 | 95.4 | 102.2 | 92.7 | 89.5 | 86.3 | 82.05 | 77.8 | 104.1641 | 88.9348

## 25.UG Electricians
| Table F-25 | dB-Lavg | Mean: | 92.5 |  | Max: | 96 |  | Min: | 83 | Obs (n): | 16
| HPD selection for underground electricians | Effective LpA (dB) at given centre frequency (Hz) | [8 empty] | LAeq | Lavg
|  | 125 | 250 | 500 | 1000 | 2000 | 3150 | 4000 | 6300 | 8000 | (dB) | (dB)
HPD No. | without HPD | 74.5 | 74.1 | 75.9 | 81.3 | 81.9 | 81.7 | 81.5 | 79.05 | 76.6 | 87.5552 | 96
with HPD
1 | MSA Noise Foe Mark V | 67.3 | 60.3 | 53 | 51.5 | 52.3 | 52.4 | 52.5 | 48.75 | 45 | 68.5503 | 76.9951
2 | Peltor H6 | 66.5 | 60.1 | 49.5 | 50.4 | 48.2 | 48.25 | 48.3 | 46.05 | 43.8 | 67.669 | 76.1138
3 | Peltor H10 | 55.4 | 50.4 | 41.6 | 43.1 | 46.4 | 43.5 | 40.6 | 39.2 | 37.8 | 57.4227 | 65.8675
4 | Elvex COM-55 | 60.2 | 57.1 | 47.3 | 46.5 | 48.3 | 46.45 | 44.6 | 40.05 | 35.5 | 62.4511 | 70.8959
5 | Elvex Equalizer HB-2000 | 60.9 | 55 | 48.1 | 45.7 | 46.5 | 44.4 | 42.3 | 40.15 | 38 | 62.3456 | 70.7904
6 | Elvex Maxi Muff HB-35 (BH) | 58.9 | 52 | 45.7 | 44.6 | 46.9 | 46.55 | 46.2 | 42.5 | 38.8 | 60.4099 | 68.8547
7 | Elvex Maxi Muff HB-35 (OH) | 58.9 | 52 | 45.7 | 44.6 | 46.9 | 46.55 | 46.2 | 42.5 | 38.8 | 60.4099 | 68.8547
8 | Elvex Maxi Muff HB-35 (UC) | 58.9 | 52 | 45.7 | 44.9 | 46.9 | 46.55 | 46.2 | 42.5 | 38.8 | 60.418 | 68.8629
9 | Elvex Royal HB-50 | 58.3 | 51.8 | 45.5 | 43.3 | 47.7 | 46.5 | 45.3 | 42.75 | 40.2 | 59.9455 | 68.3904
10 | ElvexSilver HB-49 | 58.8 | 56.5 | 51.5 | 46.6 | 47.5 | 47.7 | 47.9 | 44.9 | 41.9 | 61.8344 | 70.2792
11 | Elvex Value Muff HB-25 (BH) | 63.4 | 56 | 48.4 | 45.5 | 47.2 | 47.65 | 48.1 | 45.6 | 43.1 | 64.5148 | 72.9596
12 | Elvex Value Muff HB-25 (OH) | 63.4 | 56 | 48.4 | 45.5 | 47.2 | 47.65 | 48.1 | 45.6 | 43.1 | 64.5148 | 72.9596
13 | Elvex Value Muff HB-25 (UC) | 63.4 | 56 | 48.4 | 45.5 | 47.2 | 47.65 | 48.1 | 45.6 | 43.1 | 64.5148 | 72.9596
14 | 3M Low profile ear muff 1425 (OH) | 63.4 | 56 | 48.4 | 45.5 | 47.2 | 47.65 | 48.1 | 45.6 | 43.1 | 64.5148 | 72.9596
15 | 3M 3-position ear muff 1427 (OH) | 57.9 | 53.3 | 46.4 | 43.7 | 48.9 | 42.9 | 42.8 | 40.95 | 41.1 | 60.0305 | 68.4753
16 | 3M 3-position ear muff 1427 (BH) | 58.3 | 53.3 | 47.3 | 44.6 | 47.8 | 43.7 | 42.2 | 40.25 | 39.6 | 60.2465 | 68.6913
17 | 3M 3-position ear muff 1427 (UC) | 59.4 | 54.3 | 47.1 | 43.4 | 48.6 | 45.3 | 43.2 | 41.75 | 41.3 | 61.2061 | 69.6509
18 | 3M general purpose ear muff 1435 (OH) | 62.5 | 56 | 51.2 | 52.9 | 51.1 | 51 | 47.7 | 46.15 | 43.5 | 64.335 | 72.7798
19 | 3M padded ear muff 1440 (OH) | 61.2 | 54.5 | 50.5 | 53.4 | 53.4 | 49.1 | 44.9 | 41.95 | 39.7 | 63.4046 | 71.8494
20 | Howard Leight Bilsom Thunder T1 (OH) | 60.5 | 53.5 | 51.6 | 50.7 | 51 | 49.4 | 47.8 | 44.85 | 41.9 | 62.5757 | 71.0205
21 | Howard Leight Bilsom Thunder T2 (OH) | 57.6 | 48.9 | 47.5 | 45.5 | 48.2 | 47.6 | 47 | 45.4 | 43.8 | 59.4692 | 67.914
22 | Howard Leight Bilsom Thunder T3 (OH) | 56.2 | 47.8 | 44.3 | 43.2 | 47 | 44.4 | 41.8 | 40.85 | 39.9 | 57.7812 | 66.226
23 | Howard Leight Bilsom Thunder T1F Fold (OH) | 59.3 | 53.5 | 52 | 50.1 | 49.1 | 48.3 | 47.5 | 45.05 | 42.6 | 61.7364 | 70.1812
24 | Howard Leight Leightning L1 (OH) | 56.7 | 54 | 49.3 | 51.3 | 53.4 | 49.2 | 45 | 45.25 | 45.5 | 60.8807 | 69.3255
25 | Howard Leight Leightning L12 (OH) | 58.4 | 52.5 | 49.8 | 49.5 | 52.5 | 50.35 | 48.2 | 46.2 | 44.2 | 61.2205 | 69.6653
26 | Howard Leight Leightning L3 (OH) | 53.5 | 48.3 | 45.3 | 47.2 | 49.9 | 47.85 | 45.8 | 44.95 | 44.1 | 57.3182 | 65.7631
27 | Howard Leight Viking V1 (OH) | 67.1 | 61.6 | 52.7 | 52.5 | 51.5 | 51.5 | 51.5 | 48.9 | 46.3 | 68.6113 | 77.0561
28 | Howard Leight Viking V1 (BH) | 67.1 | 61.6 | 52.7 | 52.5 | 51.5 | 51.5 | 51.5 | 48.9 | 46.3 | 68.6113 | 77.0561
29 | Howard Leight Viking V1 (UC) | 67.1 | 61.6 | 52.7 | 52.5 | 51.5 | 51.5 | 51.5 | 48.9 | 46.3 | 68.6113 | 77.0561
30 | Howard Leight Mach 1 (OH) | 64.1 | 64.2 | 60.7 | 52.4 | 53.8 | 51.5 | 49.2 | 49.65 | 50.1 | 68.4353 | 76.8801
31 | Howard Leight Clarity C1 (OH) | 62.1 | 52.9 | 50.9 | 60.9 | 58.1 | 56.8 | 55.5 | 51.85 | 48.2 | 66.2702 | 74.715
32 | Howard Leight Clarity C2 (OH) | 56.9 | 47.8 | 46 | 53 | 51.8 | 50.5 | 49.2 | 49.25 | 49.3 | 60.4494 | 68.8942
33 | Howard Leight Clarity C2 (BH) | 56.9 | 47.8 | 46 | 53 | 51.8 | 50.5 | 49.2 | 49.25 | 49.3 | 60.4494 | 68.8942
34 | Howard Leight Clarity C2 (UC) | 56.9 | 47.8 | 46 | 53 | 51.8 | 50.5 | 49.2 | 49.25 | 49.3 | 60.4494 | 68.8942
35 | Howard Leight Clarity C3 (OH) | 52 | 43.3 | 41.3 | 49.3 | 51.6 | 49.15 | 46.7 | 47.1 | 47.5 | 57.2101 | 65.6549
36 | Carboflex (UC) | 59.4 | 58.4 | 59.5 | 62.5 | 57.1 | 50.95 | 44.8 | 44.1 | 43.4 | 66.8099 | 75.2547
37 | Carboflex (BH) | 63.9 | 64.2 | 62.3 | 65 | 58.2 | 52.5 | 46.8 | 47.05 | 47.3 | 70.297 | 78.7418
38 | EAR caps (UC) | 60.6 | 61.2 | 63.1 | 65.2 | 57 | 52.7 | 48.4 | 47.1 | 45.8 | 69.2572 | 77.702
39 | EAR Reflex Foam tips (UC) | 50.2 | 52.3 | 53.1 | 57.5 | 50.3 | 46.55 | 42.8 | 39.7 | 36.6 | 60.6886 | 69.1335
40 | EAR Reflex Foam tips (BH) | 51.2 | 51.4 | 53 | 56.8 | 53.1 | 48.15 | 43.2 | 40.35 | 37.5 | 60.7141 | 69.1589
41 | EAR Reflex Foam tips (OH) | 51.1 | 53.3 | 54.9 | 57.1 | 51.8 | 48.25 | 44.7 | 41 | 37.3 | 61.3058 | 69.7506
42 | Elvex GelCaps GC-20 | 50 | 51.4 | 53.9 | 59.9 | 54.6 | 52.1 | 49.6 | 46.7 | 43.8 | 62.7052 | 71.1501
43 | Elvex GelPods GP-10 | 55.2 | 56.9 | 60.6 | 66.2 | 56.5 | 53.15 | 49.8 | 47.45 | 45.1 | 68.2687 | 76.7135
44 | 3M Banded ear plugs 1310 (UC) | 62 | 58.6 | 59.9 | 62.3 | 53.5 | 46.5 | 46.5 | 41.35 | 35.1 | 67.207 | 75.6519
45 | 3M Banded ear plugs 1310 (BH) | 58.9 | 58.4 | 57.5 | 61.6 | 53.3 | 48.2 | 48.2 | 44.85 | 38.2 | 65.7546 | 74.1994
46 | North Safety Products QB1 | 48.5 | 48.2 | 50.9 | 55.6 | 51.8 | 43.7 | 39.7 | 37.45 | 35 | 58.9588 | 67.4036
47 | North Safety Products QB2 | 51.3 | 50.8 | 54.7 | 55.7 | 49.6 | 44.2 | 38.6 | 36.45 | 31.4 | 60.0928 | 68.5376
48 | North Safety Products QB3 | 51.2 | 52.5 | 56.6 | 59.5 | 50.9 | 44 | 45.8 | 39.95 | 37.8 | 62.6128 | 71.0576
49 | Howard Leight QB1 | 52.8 | 58.8 | 62.8 | 62.8 | 58.2 | 50.4 | 42.6 | 43.85 | 45.1 | 67.3809 | 75.8257
50 | Howard Leight QB2 | 58.6 | 61 | 60.8 | 66 | 60.9 | 57.1 | 53.3 | 53.45 | 53.6 | 69.4644 | 77.9093
51 | Howard Leight QB3 | 60.6 | 60.9 | 63.9 | 66.6 | 58.3 | 56.6 | 54.9 | 55 | 55.1 | 70.299 | 78.7438
52 | Howard Leight Percap | 59 | 59.8 | 62.7 | 64.1 | 57.8 | 56 | 54.2 | 50.3 | 46.4 | 68.5071 | 76.9519
53 | EAR Pushin's | 46.5 | 46.9 | 45.7 | 49.3 | 52.9 | 51.95 | 51 | 47.35 | 43.7 | 57.4837 | 65.9285
54 | Peltor Next No-touch | 47.4 | 47 | 45.5 | 52.7 | 41 | 42.5 | 44 | 41.85 | 39.7 | 55.7264 | 64.1712
55 | EAR Ultrafit | 55.4 | 53.3 | 52.2 | 55.8 | 54.2 | 52 | 49.8 | 45 | 40.2 | 61.6899 | 70.1347
56 | Peltor Next TriFlange | 52.4 | 49.5 | 51.6 | 54.5 | 52.3 | 52.55 | 52.8 | 45.95 | 39.1 | 60.244 | 68.6888
57 | 3M reusable ear plugs 1260 | 55.9 | 53.6 | 52.1 | 56.6 | 55.3 | 51.9 | 51.8 | 47.55 | 45.1 | 62.455 | 70.8998
58 | 3M Corded reusable ear plugs 1270 | 55.8 | 54 | 52.3 | 55.7 | 54.4 | 52.9 | 53.3 | 48.15 | 45 | 62.2881 | 70.7329
59 | North Safety Products Duoflange | 54.6 | 57.3 | 58.3 | 65.6 | 59.3 | 59.05 | 58.8 | 52.2 | 45.6 | 68.3112 | 76.756
60 | Howard Leight Quiet | 59.3 | 58.1 | 51.2 | 62 | 59.4 | 55.7 | 52 | 45.45 | 38.9 | 66.2846 | 74.7294
61 | Howard Leight Airsoft | 55.7 | 54.8 | 60.1 | 60 | 58.1 | 54.6 | 51.1 | 47 | 42.9 | 65.4293 | 73.8741
62 | Howard Leight Fusion | 56.4 | 56.7 | 58 | 63.1 | 58.3 | 55.5 | 52.7 | 49.7 | 46.7 | 66.5186 | 74.9634
63 | Howard Leight Smartfit | 57.7 | 63.1 | 59.6 | 62.1 | 54.9 | 54.55 | 54.2 | 49.45 | 44.7 | 67.6087 | 76.0535
64 | Howard Leight Bilsom 656NST | 63.3 | 65.2 | 65 | 68 | 58.9 | 62.2 | 65.5 | 57.75 | 50 | 72.8658 | 81.3106
65 | Howard Leight Fusion (detectable) | 56.4 | 56.7 | 58 | 63.1 | 58.3 | 55.5 | 52.7 | 49.7 | 46.7 | 66.5186 | 74.9634
66 | Howard Leight Smartfit (detectable) | 57.7 | 63.1 | 59.6 | 62.1 | 54.9 | 54.55 | 54.2 | 49.45 | 44.7 | 67.6087 | 76.0535
67 | Howard Leight Laser Trak (detectable) | 49.8 | 47.8 | 46.5 | 56.4 | 51.8 | 48.3 | 44.8 | 42.85 | 40.9 | 59.195 | 67.6398
68 | EAR classic | 48.5 | 43.2 | 37.7 | 44.7 | 55.4 | 50.25 | 45.1 | 39.9 | 34.7 | 57.0683 | 65.5131
69 | EAR classic superfit 30 | 50 | 45.4 | 42.9 | 49.9 | 53.5 | 47.4 | 41.3 | 39.3 | 37.3 | 56.9428 | 65.3876
70 | EAR classic superfit 33 | 46.6 | 40.5 | 35.5 | 44.4 | 50.9 | 47.1 | 43.3 | 40.15 | 37 | 53.7555 | 62.2003
71 | EAR soft | 45.6 | 46.5 | 44.8 | 48.9 | 48.8 | 46.55 | 44.3 | 39.65 | 35 | 54.6943 | 63.1391
72 | Peltor Next Nitro | 48.5 | 43.2 | 37.7 | 44.7 | 55.4 | 50.25 | 45.1 | 39.9 | 34.7 | 57.0683 | 65.5131
73 | Elvex Blue EP-201/211 | 48.9 | 44.9 | 46.1 | 51.4 | 51.3 | 50.15 | 49 | 46.25 | 43.5 | 57.1935 | 65.6383
74 | Elvex Quatro EP-400 | 53.7 | 51.3 | 51.9 | 55.8 | 54 | 52.65 | 51.3 | 47 | 42.7 | 61.1697 | 69.6145
75 | 3M Soft Foam Earplugs 1120 | 60.4 | 52.8 | 49 | 51.7 | 50 | 46.4 | 44.5 | 42.25 | 37.5 | 62.17 | 70.6148
76 | 3M Corded Soft Foam Earplugs 1130 | 55.8 | 52 | 49 | 52.2 | 50.1 | 49.1 | 45.9 | 42.45 | 42.6 | 59.7474 | 68.1922
77 | 3M Foam Earplugs 1100 with or without cords | 50 | 47.4 | 47.3 | 52.4 | 51.1 | 47.4 | 45.6 | 41.55 | 38.8 | 57.4441 | 65.889
78 | North Safety Products QD-30 | 54.8 | 50.3 | 52.8 | 55.1 | 53.4 | 44.9 | 45.2 | 38.75 | 36.8 | 60.7187 | 69.1635
79 | North Safety Products Laser-Lite | 45.7 | 45.1 | 46.5 | 48.2 | 47.2 | 46.3 | 41.2 | 43.65 | 41.2 | 54.1346 | 62.5794
80 | North Safety Products E1-09C | 47.7 | 47.5 | 44.4 | 49 | 48.3 | 47.2 | 45.8 | 42.25 | 39.2 | 55.2639 | 63.7087
81 | Howard Leight Max | 46.4 | 45.3 | 44.5 | 50.1 | 52 | 46.6 | 41.2 | 43.7 | 46.2 | 56.247 | 64.6918
82 | Howard Leight Max Lite | 51.6 | 51.6 | 50.1 | 56.1 | 55.5 | 51.35 | 47.2 | 44.95 | 42.7 | 60.8803 | 69.3252
83 | Howard Leight Laser Lite | 49.8 | 47.8 | 46.5 | 56.4 | 51.8 | 48.3 | 44.8 | 42.85 | 40.9 | 59.195 | 67.6398
84 | Howard Leight Matrix orange | 62.1 | 58.8 | 57.6 | 62.4 | 54.6 | 52.15 | 49.7 | 47.25 | 44.8 | 67.0804 | 75.5252
85 | Howard Leight Matrix green | 64.1 | 63 | 61.8 | 63 | 55.5 | 55.65 | 55.8 | 52.3 | 48.8 | 69.4867 | 77.9316
86 | Howard Leight Matrix blue | 68.7 | 66.3 | 65.4 | 64.6 | 61.6 | 58.3 | 55 | 53.45 | 51.9 | 72.9987 | 81.4436
87 | Howard Leight Multimax | 52 | 49.7 | 49.7 | 55.3 | 53.8 | 51.1 | 48.4 | 47.15 | 45.9 | 60.1366 | 68.5814
88 | Howard Leight Bilsom 303 | 55.2 | 54.6 | 56.2 | 61.1 | 56.5 | 52.65 | 48.8 | 44.2 | 39.6 | 64.5581 | 73.0029
89 | Variphone (adjustment 90) | 62.8 | 58.9 | 57.3 | 59.4 | 54.8 | 54.9 | 55 | 48.7 | 42.4 | 66.7443 | 75.1891
90 | Variphone (adjustment 100) | 57.7 | 53.9 | 53 | 56.8 | 53.1 | 51.4 | 49.7 | 46.55 | 43.4 | 62.6289 | 71.0737
91 | Variphone (adjustment 110) | 57.3 | 53.8 | 53.2 | 54.6 | 52.4 | 49.3 | 46.2 | 43.1 | 40 | 61.7601 | 70.2049
92 | Variphone (adjustment 120) | 49.3 | 48.1 | 49.5 | 52.3 | 52.9 | 50.35 | 47.8 | 42.85 | 37.9 | 58.261 | 66.7058
93 | Noise Clipper | 57.2 | 56.1 | 58.7 | 64.4 | 57.9 | 52.8 | 47.7 | 45.75 | 45 | 67.1053 | 75.5501
94 | Sonomax (Full block) | 59.9 | 60.5 | 64 | 69.1 | 62.1 | 63.3 | 64.5 | 60.3 | 56.1 | 72.4519 | 80.8967
95 | Sonomax (Yellow filter) | 65.8 | 66.9 | 69.2 | 75.4 | 68.5 | 68.15 | 67.8 | 64.8 | 61.8 | 78.2158 | 86.6606
96 | Sonomax (Red filter) | 73.2 | 73.4 | 73.9 | 77.6 | 69.3 | 69.9 | 70.5 | 67.4 | 64.3 | 81.6816 | 90.1264
97 | Sonomax (Brown filter) | 74.5 | 74.1 | 75.9 | 80.3 | 71.9 | 71.25 | 70.6 | 67.65 | 64.7 | 83.6147 | 92.0595

## 26.Reclaiming&Salvage
| Table F-26 | dB-Lavg | Mean: | 92.7 |  | Max: | 106 |  | Min: | 87 | Obs (n): | 13
| HPD selection for reclaiming and salvage personnel | Effective LpA (dB) at given centre frequency (Hz) | [8 empty] | LAeq | Lavg
|  | 125 | 250 | 500 | 1000 | 2000 | 3150 | 4000 | 6300 | 8000 | (dB) | (dB)
HPD No. | without HPD | 80.8 | 87.4 | 90.3 | 90.2 | 100.4 | 98.9 | 97.4 | 94.6 | 91.8 | 103.1727 | 106
with HPD
1 | MSA Noise Foe Mark V | 73.6 | 73.6 | 67.4 | 60.4 | 70.8 | 69.6 | 68.4 | 64.3 | 60.2 | 78.5972 | 81.4245
2 | Peltor H6 | 72.8 | 73.4 | 63.9 | 59.3 | 66.7 | 65.45 | 64.2 | 61.6 | 59 | 77.1883 | 80.0156
3 | Peltor H10 | 61.7 | 63.7 | 56 | 52 | 64.9 | 60.7 | 56.5 | 54.75 | 53 | 69.0937 | 71.9209
4 | Elvex COM-55 | 66.5 | 70.4 | 61.7 | 55.4 | 66.8 | 63.65 | 60.5 | 55.6 | 50.7 | 73.6704 | 76.4977
5 | Elvex Equalizer HB-2000 | 67.2 | 68.3 | 62.5 | 54.6 | 65 | 61.6 | 58.2 | 55.7 | 53.2 | 72.5786 | 75.4059
6 | Elvex Maxi Muff HB-35 (BH) | 65.2 | 65.3 | 60.1 | 53.5 | 65.4 | 63.75 | 62.1 | 58.05 | 54 | 71.2344 | 74.0616
7 | Elvex Maxi Muff HB-35 (OH) | 65.2 | 65.3 | 60.1 | 53.5 | 65.4 | 63.75 | 62.1 | 58.05 | 54 | 71.2344 | 74.0616
8 | Elvex Maxi Muff HB-35 (UC) | 65.2 | 65.3 | 60.1 | 53.8 | 65.4 | 63.75 | 62.1 | 58.05 | 54 | 71.2396 | 74.0669
9 | Elvex Royal HB-50 | 64.6 | 65.1 | 59.9 | 52.2 | 66.2 | 63.7 | 61.2 | 58.3 | 55.4 | 71.1717 | 73.9989
10 | ElvexSilver HB-49 | 65.1 | 69.8 | 65.9 | 55.5 | 66 | 64.9 | 63.8 | 60.45 | 57.1 | 73.7883 | 76.6156
11 | Elvex Value Muff HB-25 (BH) | 69.7 | 69.3 | 62.8 | 54.4 | 65.7 | 64.85 | 64 | 61.15 | 58.3 | 74.3021 | 77.1293
12 | Elvex Value Muff HB-25 (OH) | 69.7 | 69.3 | 62.8 | 54.4 | 65.7 | 64.85 | 64 | 61.15 | 58.3 | 74.3021 | 77.1293
13 | Elvex Value Muff HB-25 (UC) | 69.7 | 69.3 | 62.8 | 54.4 | 65.7 | 64.85 | 64 | 61.15 | 58.3 | 74.3021 | 77.1293
14 | 3M Low profile ear muff 1425 (OH) | 69.7 | 69.3 | 62.8 | 54.4 | 65.7 | 64.85 | 64 | 61.15 | 58.3 | 74.3021 | 77.1293
15 | 3M 3-position ear muff 1427 (OH) | 64.2 | 66.6 | 60.8 | 52.6 | 67.4 | 60.1 | 58.7 | 56.5 | 56.3 | 71.8323 | 74.6596
16 | 3M 3-position ear muff 1427 (BH) | 64.6 | 66.6 | 61.7 | 53.5 | 66.3 | 60.9 | 58.1 | 55.8 | 54.8 | 71.575 | 74.4022
17 | 3M 3-position ear muff 1427 (UC) | 65.7 | 67.6 | 61.5 | 52.3 | 67.1 | 62.5 | 59.1 | 57.3 | 56.5 | 72.4155 | 75.2428
18 | 3M general purpose ear muff 1435 (OH) | 68.8 | 69.3 | 65.6 | 61.8 | 69.6 | 68.2 | 63.6 | 61.7 | 58.7 | 75.2367 | 78.0639
19 | 3M padded ear muff 1440 (OH) | 67.5 | 67.8 | 64.9 | 62.3 | 71.9 | 66.3 | 60.8 | 57.5 | 54.9 | 75.2423 | 78.0695
20 | Howard Leight Bilsom Thunder T1 (OH) | 66.8 | 66.8 | 66 | 59.6 | 69.5 | 66.6 | 63.7 | 60.4 | 57.1 | 74.1889 | 77.0161
21 | Howard Leight Bilsom Thunder T2 (OH) | 63.9 | 62.2 | 61.9 | 54.4 | 66.7 | 64.8 | 62.9 | 60.95 | 59 | 71.2581 | 74.0854
22 | Howard Leight Bilsom Thunder T3 (OH) | 62.5 | 61.1 | 58.7 | 52.1 | 65.5 | 61.6 | 57.7 | 56.4 | 55.1 | 69.2586 | 72.0859
23 | Howard Leight Bilsom Thunder T1F Fold (OH) | 65.6 | 66.8 | 66.4 | 59 | 67.6 | 65.5 | 63.4 | 60.6 | 57.8 | 73.4481 | 76.2754
24 | Howard Leight Leightning L1 (OH) | 63 | 67.3 | 63.7 | 60.2 | 71.9 | 66.4 | 60.9 | 60.8 | 60.7 | 74.5713 | 77.3986
25 | Howard Leight Leightning L12 (OH) | 64.7 | 65.8 | 64.2 | 58.4 | 71 | 67.55 | 64.1 | 61.75 | 59.4 | 74.1674 | 76.9946
26 | Howard Leight Leightning L3 (OH) | 59.8 | 61.6 | 59.7 | 56.1 | 68.4 | 65.05 | 61.7 | 60.5 | 59.3 | 71.136 | 73.9632
27 | Howard Leight Viking V1 (OH) | 73.4 | 74.9 | 67.1 | 61.4 | 70 | 68.7 | 67.4 | 64.45 | 61.5 | 78.8194 | 81.6467
28 | Howard Leight Viking V1 (BH) | 73.4 | 74.9 | 67.1 | 61.4 | 70 | 68.7 | 67.4 | 64.45 | 61.5 | 78.8194 | 81.6467
29 | Howard Leight Viking V1 (UC) | 73.4 | 74.9 | 67.1 | 61.4 | 70 | 68.7 | 67.4 | 64.45 | 61.5 | 78.8194 | 81.6467
30 | Howard Leight Mach 1 (OH) | 70.4 | 77.5 | 75.1 | 61.3 | 72.3 | 68.7 | 65.1 | 65.2 | 65.3 | 80.9522 | 83.7795
31 | Howard Leight Clarity C1 (OH) | 68.4 | 66.2 | 65.3 | 69.8 | 76.6 | 74 | 71.4 | 67.4 | 63.4 | 79.3311 | 82.1584
32 | Howard Leight Clarity C2 (OH) | 63.2 | 61.1 | 60.4 | 61.9 | 70.3 | 67.7 | 65.1 | 64.8 | 64.5 | 73.5779 | 76.4052
33 | Howard Leight Clarity C2 (BH) | 63.2 | 61.1 | 60.4 | 61.9 | 70.3 | 67.7 | 65.1 | 64.8 | 64.5 | 73.5779 | 76.4052
34 | Howard Leight Clarity C2 (UC) | 63.2 | 61.1 | 60.4 | 61.9 | 70.3 | 67.7 | 65.1 | 64.8 | 64.5 | 73.5779 | 76.4052
35 | Howard Leight Clarity C3 (OH) | 58.3 | 56.6 | 55.7 | 58.2 | 70.1 | 66.35 | 62.6 | 62.65 | 62.7 | 72.0629 | 74.8902
36 | Carboflex (UC) | 65.7 | 71.7 | 73.9 | 71.4 | 75.6 | 68.15 | 60.7 | 59.65 | 58.6 | 79.7802 | 82.6075
37 | Carboflex (BH) | 70.2 | 77.5 | 76.7 | 73.9 | 76.7 | 69.7 | 62.7 | 62.6 | 62.5 | 82.7517 | 85.579
38 | EAR caps (UC) | 66.9 | 74.5 | 77.5 | 74.1 | 75.5 | 69.9 | 64.3 | 62.65 | 61 | 81.8879 | 84.7152
39 | EAR Reflex Foam tips (UC) | 56.5 | 65.6 | 67.5 | 66.4 | 68.8 | 63.75 | 58.7 | 55.25 | 51.8 | 73.5304 | 76.3577
40 | EAR Reflex Foam tips (BH) | 57.5 | 64.7 | 67.4 | 65.7 | 71.6 | 65.35 | 59.1 | 55.9 | 52.7 | 74.4991 | 77.3263
41 | EAR Reflex Foam tips (OH) | 57.4 | 66.6 | 69.3 | 66 | 70.3 | 65.45 | 60.6 | 56.55 | 52.5 | 74.7208 | 77.5481
42 | Elvex GelCaps GC-20 | 56.3 | 64.7 | 68.3 | 68.8 | 73.1 | 69.3 | 65.5 | 62.25 | 59 | 76.2823 | 79.1096
43 | Elvex GelPods GP-10 | 61.5 | 70.2 | 75 | 75.1 | 75 | 70.35 | 65.7 | 63 | 60.3 | 80.5029 | 83.3301
44 | 3M Banded ear plugs 1310 (UC) | 68.3 | 71.9 | 74.3 | 71.2 | 72 | 63.7 | 62.4 | 56.9 | 50.3 | 79.0331 | 81.8604
45 | 3M Banded ear plugs 1310 (BH) | 65.2 | 71.7 | 71.9 | 70.5 | 71.8 | 65.4 | 64.1 | 60.4 | 53.4 | 77.9751 | 80.8024
46 | North Safety Products QB1 | 54.8 | 61.5 | 65.3 | 64.5 | 70.3 | 60.9 | 55.6 | 53 | 50.2 | 72.8113 | 75.6386
47 | North Safety Products QB2 | 57.6 | 64.1 | 69.1 | 64.6 | 68.1 | 61.4 | 54.5 | 52 | 46.6 | 73.2102 | 76.0375
48 | North Safety Products QB3 | 57.5 | 65.8 | 71 | 68.4 | 69.4 | 61.2 | 61.7 | 55.5 | 53 | 75.3479 | 78.1752
49 | Howard Leight QB1 | 59.1 | 72.1 | 77.2 | 71.7 | 76.7 | 67.6 | 58.5 | 59.4 | 60.3 | 81.2338 | 84.0611
50 | Howard Leight QB2 | 64.9 | 74.3 | 75.2 | 74.9 | 79.4 | 74.3 | 69.2 | 69 | 68.8 | 82.9451 | 85.7724
51 | Howard Leight QB3 | 66.9 | 74.2 | 78.3 | 75.5 | 76.8 | 73.8 | 70.8 | 70.55 | 70.3 | 83.1152 | 85.9425
52 | Howard Leight Percap | 65.3 | 73.1 | 77.1 | 73 | 76.3 | 73.2 | 70.1 | 65.85 | 61.6 | 81.743 | 84.5702
53 | EAR Pushin's | 52.8 | 60.2 | 60.1 | 58.2 | 71.4 | 69.15 | 66.9 | 62.9 | 58.9 | 73.5024 | 76.3297
54 | Peltor Next No-touch | 53.7 | 60.3 | 59.9 | 61.6 | 59.5 | 59.7 | 59.9 | 57.4 | 54.9 | 67.713 | 70.5403
55 | EAR Ultrafit | 61.7 | 66.6 | 66.6 | 64.7 | 72.7 | 69.2 | 65.7 | 60.55 | 55.4 | 75.5937 | 78.421
56 | Peltor Next TriFlange | 58.7 | 62.8 | 66 | 63.4 | 70.8 | 69.75 | 68.7 | 61.5 | 54.3 | 74.5516 | 77.3788
57 | 3M reusable ear plugs 1260 | 62.2 | 66.9 | 66.5 | 65.5 | 73.8 | 69.1 | 67.7 | 63.1 | 60.3 | 76.5821 | 79.4094
58 | 3M Corded reusable ear plugs 1270 | 62.1 | 67.3 | 66.7 | 64.6 | 72.9 | 70.1 | 69.2 | 63.7 | 60.2 | 76.3766 | 79.2038
59 | North Safety Products Duoflange | 60.9 | 70.6 | 72.7 | 74.5 | 77.8 | 76.25 | 74.7 | 67.75 | 60.8 | 81.775 | 84.6023
60 | Howard Leight Quiet | 65.6 | 71.4 | 65.6 | 70.9 | 77.9 | 72.9 | 67.9 | 61 | 54.1 | 80.0625 | 82.8898
61 | Howard Leight Airsoft | 62 | 68.1 | 74.5 | 68.9 | 76.6 | 71.8 | 67 | 62.55 | 58.1 | 79.7934 | 82.6207
62 | Howard Leight Fusion | 62.7 | 70 | 72.4 | 72 | 76.8 | 72.7 | 68.6 | 65.25 | 61.9 | 80.0751 | 82.9024
63 | Howard Leight Smartfit | 64 | 76.4 | 74 | 71 | 73.4 | 71.75 | 70.1 | 65 | 59.9 | 80.6804 | 83.5076
64 | Howard Leight Bilsom 656NST | 69.6 | 78.5 | 79.4 | 76.9 | 77.4 | 79.4 | 81.4 | 73.3 | 65.2 | 86.1521 | 88.9793
65 | Howard Leight Fusion (detectable) | 62.7 | 70 | 72.4 | 72 | 76.8 | 72.7 | 68.6 | 65.25 | 61.9 | 80.0751 | 82.9024
66 | Howard Leight Smartfit (detectable) | 64 | 76.4 | 74 | 71 | 73.4 | 71.75 | 70.1 | 65 | 59.9 | 80.6804 | 83.5076
67 | Howard Leight Laser Trak (detectable) | 56.1 | 61.1 | 60.9 | 65.3 | 70.3 | 65.5 | 60.7 | 58.4 | 56.1 | 72.6979 | 75.5252
68 | EAR classic | 54.8 | 56.5 | 52.1 | 53.6 | 73.9 | 67.45 | 61 | 55.45 | 49.9 | 74.3207 | 77.1479
69 | EAR classic superfit 30 | 56.3 | 58.7 | 57.3 | 58.8 | 72 | 64.6 | 57.2 | 54.85 | 52.5 | 72.791 | 75.6183
70 | EAR classic superfit 33 | 52.9 | 53.8 | 49.9 | 53.3 | 69.4 | 64.3 | 59.2 | 55.7 | 52.2 | 70.1927 | 73.02
71 | EAR soft | 51.9 | 59.8 | 59.2 | 57.8 | 67.3 | 63.75 | 60.2 | 55.2 | 50.2 | 69.5743 | 72.4016
72 | Peltor Next Nitro | 54.8 | 56.5 | 52.1 | 53.6 | 73.9 | 67.45 | 61 | 55.45 | 49.9 | 74.3207 | 77.1479
73 | Elvex Blue EP-201/211 | 55.2 | 58.2 | 60.5 | 60.3 | 69.8 | 67.35 | 64.9 | 61.8 | 58.7 | 72.1924 | 75.0197
74 | Elvex Quatro EP-400 | 60 | 64.6 | 66.3 | 64.7 | 72.5 | 69.85 | 67.2 | 62.55 | 57.9 | 75.4094 | 78.2366
75 | 3M Soft Foam Earplugs 1120 | 66.7 | 66.1 | 63.4 | 60.6 | 68.5 | 63.6 | 60.4 | 57.8 | 52.7 | 73.1068 | 75.934
76 | 3M Corded Soft Foam Earplugs 1130 | 62.1 | 65.3 | 63.4 | 61.1 | 68.6 | 66.3 | 61.8 | 58 | 57.8 | 72.5156 | 75.3429
77 | 3M Foam Earplugs 1100 with or without cords | 56.3 | 60.7 | 61.7 | 61.3 | 69.6 | 64.6 | 61.5 | 57.1 | 54 | 71.8223 | 74.6495
78 | North Safety Products QD-30 | 61.1 | 63.6 | 67.2 | 64 | 71.9 | 62.1 | 61.1 | 54.3 | 52 | 74.5139 | 77.3411
79 | North Safety Products Laser-Lite | 52 | 58.4 | 60.9 | 57.1 | 65.7 | 63.5 | 57.1 | 59.2 | 56.4 | 68.6083 | 71.4356
80 | North Safety Products E1-09C | 54 | 60.8 | 58.8 | 57.9 | 66.8 | 64.4 | 61.7 | 57.8 | 54.4 | 69.7171 | 72.5444
81 | Howard Leight Max | 52.7 | 58.6 | 58.9 | 59 | 70.5 | 63.8 | 57.1 | 59.25 | 61.4 | 71.9298 | 74.757
82 | Howard Leight Max Lite | 57.9 | 64.9 | 64.5 | 65 | 74 | 68.55 | 63.1 | 60.5 | 57.9 | 75.7362 | 78.5635
83 | Howard Leight Laser Lite | 56.1 | 61.1 | 60.9 | 65.3 | 70.3 | 65.5 | 60.7 | 58.4 | 56.1 | 72.6979 | 75.5252
84 | Howard Leight Matrix orange | 68.4 | 72.1 | 72 | 71.3 | 73.1 | 69.35 | 65.6 | 62.8 | 60 | 78.8943 | 81.7216
85 | Howard Leight Matrix green | 70.4 | 76.3 | 76.2 | 71.9 | 74 | 72.85 | 71.7 | 67.85 | 64 | 81.8531 | 84.6804
86 | Howard Leight Matrix blue | 75 | 79.6 | 79.8 | 73.5 | 80.1 | 75.5 | 70.9 | 69 | 67.1 | 85.5687 | 88.396
87 | Howard Leight Multimax | 58.3 | 63 | 64.1 | 64.2 | 72.3 | 68.3 | 64.3 | 62.7 | 61.1 | 74.5991 | 77.4264
88 | Howard Leight Bilsom 303 | 61.5 | 67.9 | 70.6 | 70 | 75 | 69.85 | 64.7 | 59.75 | 54.8 | 78.0575 | 80.8847
89 | Variphone (adjustment 90) | 69.1 | 72.2 | 71.7 | 68.3 | 73.3 | 72.1 | 70.9 | 64.25 | 57.6 | 79.0598 | 81.8871
90 | Variphone (adjustment 100) | 64 | 67.2 | 67.4 | 65.7 | 71.6 | 68.6 | 65.6 | 62.1 | 58.6 | 75.5364 | 78.3637
91 | Variphone (adjustment 110) | 63.6 | 67.1 | 67.6 | 63.5 | 70.9 | 66.5 | 62.1 | 58.65 | 55.2 | 74.7229 | 77.5502
92 | Variphone (adjustment 120) | 55.6 | 61.4 | 63.9 | 61.2 | 71.4 | 67.55 | 63.7 | 58.4 | 53.1 | 73.3982 | 76.2255
93 | Noise Clipper | 63.5 | 69.4 | 73.1 | 73.3 | 76.4 | 70 | 63.6 | 61.3 | 60.2 | 79.9885 | 82.8157
94 | Sonomax (Full block) | 66.2 | 73.8 | 78.4 | 78 | 80.6 | 80.5 | 80.4 | 75.85 | 71.3 | 86.0031 | 88.8303
95 | Sonomax (Yellow filter) | 72.1 | 80.2 | 83.6 | 84.3 | 87 | 85.35 | 83.7 | 80.35 | 77 | 91.4765 | 94.3037
96 | Sonomax (Red filter) | 79.5 | 86.7 | 88.3 | 86.5 | 87.8 | 87.1 | 86.4 | 82.95 | 79.5 | 94.4837 | 97.311
97 | Sonomax (Brown filter) | 80.8 | 87.4 | 90.3 | 89.2 | 90.4 | 88.45 | 86.5 | 83.2 | 79.9 | 96.2469 | 99.0742

## 27.MeshLacingBarricades
| Table F-27 | dB-Lavg | Mean: | 102.7 |  | Max: | 106 |  | Min: | 92 | Obs (n): | 23
| HPD selection for wire mesh/lacing/barricades personnel | Effective LpA (dB) at given centre frequency (Hz) | [8 empty] | LAeq | Lavg
|  | 125 | 250 | 500 | 1000 | 2000 | 3150 | 4000 | 6300 | 8000 | (dB) | (dB)
HPD No. | without HPD | 86.4 | 93 | 96.1 | 97.9 | 99.4 | 96.9 | 94.4 | 92.65 | 90.9 | 104.0425 | 102.7
with HPD
1 | MSA Noise Foe Mark V | 79.2 | 79.2 | 73.2 | 68.1 | 69.8 | 67.6 | 65.4 | 62.35 | 59.3 | 83.1717 | 81.8292
2 | Peltor H6 | 78.4 | 79 | 69.7 | 67 | 65.7 | 63.45 | 61.2 | 59.65 | 58.1 | 82.2696 | 80.9271
3 | Peltor H10 | 67.3 | 69.3 | 61.8 | 59.7 | 63.9 | 58.7 | 53.5 | 52.8 | 52.1 | 72.8261 | 71.4836
4 | Elvex COM-55 | 72.1 | 76 | 67.5 | 63.1 | 65.8 | 61.65 | 57.5 | 53.65 | 49.8 | 78.3349 | 76.9924
5 | Elvex Equalizer HB-2000 | 72.8 | 73.9 | 68.3 | 62.3 | 64 | 59.6 | 55.2 | 53.75 | 52.3 | 77.4094 | 76.067
6 | Elvex Maxi Muff HB-35 (BH) | 70.8 | 70.9 | 65.9 | 61.2 | 64.4 | 61.75 | 59.1 | 56.1 | 53.1 | 75.2251 | 73.8827
7 | Elvex Maxi Muff HB-35 (OH) | 70.8 | 70.9 | 65.9 | 61.2 | 64.4 | 61.75 | 59.1 | 56.1 | 53.1 | 75.2251 | 73.8827
8 | Elvex Maxi Muff HB-35 (UC) | 70.8 | 70.9 | 65.9 | 61.5 | 64.4 | 61.75 | 59.1 | 56.1 | 53.1 | 75.2374 | 73.8949
9 | Elvex Royal HB-50 | 70.2 | 70.7 | 65.7 | 59.9 | 65.2 | 61.7 | 58.2 | 56.35 | 54.5 | 74.9369 | 73.5944
10 | ElvexSilver HB-49 | 70.7 | 75.4 | 71.7 | 63.2 | 65 | 62.9 | 60.8 | 58.5 | 56.2 | 78.3305 | 76.988
11 | Elvex Value Muff HB-25 (BH) | 75.3 | 74.9 | 68.6 | 62.1 | 64.7 | 62.85 | 61 | 59.2 | 57.4 | 78.9439 | 77.6014
12 | Elvex Value Muff HB-25 (OH) | 75.3 | 74.9 | 68.6 | 62.1 | 64.7 | 62.85 | 61 | 59.2 | 57.4 | 78.9439 | 77.6014
13 | Elvex Value Muff HB-25 (UC) | 75.3 | 74.9 | 68.6 | 62.1 | 64.7 | 62.85 | 61 | 59.2 | 57.4 | 78.9439 | 77.6014
14 | 3M Low profile ear muff 1425 (OH) | 75.3 | 74.9 | 68.6 | 62.1 | 64.7 | 62.85 | 61 | 59.2 | 57.4 | 78.9439 | 77.6014
15 | 3M 3-position ear muff 1427 (OH) | 69.8 | 72.2 | 66.6 | 60.3 | 66.4 | 58.1 | 55.7 | 54.55 | 55.4 | 75.6669 | 74.3245
16 | 3M 3-position ear muff 1427 (BH) | 70.2 | 72.2 | 67.5 | 61.2 | 65.3 | 58.9 | 55.1 | 53.85 | 53.9 | 75.794 | 74.4515
17 | 3M 3-position ear muff 1427 (UC) | 71.3 | 73.2 | 67.3 | 60 | 66.1 | 60.5 | 56.1 | 55.35 | 55.6 | 76.5894 | 75.2469
18 | 3M general purpose ear muff 1435 (OH) | 74.4 | 74.9 | 71.4 | 69.5 | 68.6 | 66.2 | 60.6 | 59.75 | 57.8 | 79.55 | 78.2075
19 | 3M padded ear muff 1440 (OH) | 73.1 | 73.4 | 70.7 | 70 | 70.9 | 64.3 | 57.8 | 55.55 | 54 | 78.8762 | 77.5337
20 | Howard Leight Bilsom Thunder T1 (OH) | 72.4 | 72.4 | 71.8 | 67.3 | 68.5 | 64.6 | 60.7 | 58.45 | 56.2 | 78.0573 | 76.7148
21 | Howard Leight Bilsom Thunder T2 (OH) | 69.5 | 67.8 | 67.7 | 62.1 | 65.7 | 62.8 | 59.9 | 59 | 58.1 | 74.4384 | 73.0959
22 | Howard Leight Bilsom Thunder T3 (OH) | 68.1 | 66.7 | 64.5 | 59.8 | 64.5 | 59.6 | 54.7 | 54.45 | 54.2 | 72.6207 | 71.2782
23 | Howard Leight Bilsom Thunder T1F Fold (OH) | 71.2 | 72.4 | 72.2 | 66.7 | 66.6 | 63.5 | 60.4 | 58.65 | 56.9 | 77.6336 | 76.2911
24 | Howard Leight Leightning L1 (OH) | 68.6 | 72.9 | 69.5 | 67.9 | 70.9 | 64.4 | 57.9 | 58.85 | 59.8 | 77.4582 | 76.1157
25 | Howard Leight Leightning L12 (OH) | 70.3 | 71.4 | 70 | 66.1 | 70 | 65.55 | 61.1 | 59.8 | 58.5 | 77.0406 | 75.6981
26 | Howard Leight Leightning L3 (OH) | 65.4 | 67.2 | 65.5 | 63.8 | 67.4 | 63.05 | 58.7 | 58.55 | 58.4 | 73.3427 | 72.0003
27 | Howard Leight Viking V1 (OH) | 79 | 80.5 | 72.9 | 69.1 | 69 | 66.7 | 64.4 | 62.5 | 60.6 | 83.6381 | 82.2957
28 | Howard Leight Viking V1 (BH) | 79 | 80.5 | 72.9 | 69.1 | 69 | 66.7 | 64.4 | 62.5 | 60.6 | 83.6381 | 82.2957
29 | Howard Leight Viking V1 (UC) | 79 | 80.5 | 72.9 | 69.1 | 69 | 66.7 | 64.4 | 62.5 | 60.6 | 83.6381 | 82.2957
30 | Howard Leight Mach 1 (OH) | 76 | 83.1 | 80.9 | 69 | 71.3 | 66.7 | 62.1 | 63.25 | 64.4 | 85.9419 | 84.5995
31 | Howard Leight Clarity C1 (OH) | 74 | 71.8 | 71.1 | 77.5 | 75.6 | 72 | 68.4 | 65.45 | 62.5 | 81.8858 | 80.5433
32 | Howard Leight Clarity C2 (OH) | 68.8 | 66.7 | 66.2 | 69.6 | 69.3 | 65.7 | 62.1 | 62.85 | 63.6 | 75.7951 | 74.4526
33 | Howard Leight Clarity C2 (BH) | 68.8 | 66.7 | 66.2 | 69.6 | 69.3 | 65.7 | 62.1 | 62.85 | 63.6 | 75.7951 | 74.4526
34 | Howard Leight Clarity C2 (UC) | 68.8 | 66.7 | 66.2 | 69.6 | 69.3 | 65.7 | 62.1 | 62.85 | 63.6 | 75.7951 | 74.4526
35 | Howard Leight Clarity C3 (OH) | 63.9 | 62.2 | 61.5 | 65.9 | 69.1 | 64.35 | 59.6 | 60.7 | 61.8 | 73.004 | 71.6616
36 | Carboflex (UC) | 71.3 | 77.3 | 79.7 | 79.1 | 74.6 | 66.15 | 57.7 | 57.7 | 57.7 | 84.3428 | 83.0003
37 | Carboflex (BH) | 75.8 | 83.1 | 82.5 | 81.6 | 75.7 | 67.7 | 59.7 | 60.65 | 61.6 | 87.8111 | 86.4686
38 | EAR caps (UC) | 72.5 | 80.1 | 83.3 | 81.8 | 74.5 | 67.9 | 61.3 | 60.7 | 60.1 | 87.125 | 85.7825
39 | EAR Reflex Foam tips (UC) | 62.1 | 71.2 | 73.3 | 74.1 | 67.8 | 61.75 | 55.7 | 53.3 | 50.9 | 78.3511 | 77.0086
40 | EAR Reflex Foam tips (BH) | 63.1 | 70.3 | 73.2 | 73.4 | 70.6 | 63.35 | 56.1 | 53.95 | 51.8 | 78.2974 | 76.9549
41 | EAR Reflex Foam tips (OH) | 63 | 72.2 | 75.1 | 73.7 | 69.3 | 63.45 | 57.6 | 54.6 | 51.6 | 79.2233 | 77.8809
42 | Elvex GelCaps GC-20 | 61.9 | 70.3 | 74.1 | 76.5 | 72.1 | 67.3 | 62.5 | 60.3 | 58.1 | 80.0552 | 78.7127
43 | Elvex GelPods GP-10 | 67.1 | 75.8 | 80.8 | 82.8 | 74 | 68.35 | 62.7 | 61.05 | 59.4 | 85.818 | 84.4756
44 | 3M Banded ear plugs 1310 (UC) | 73.9 | 77.5 | 80.1 | 78.9 | 71 | 61.7 | 59.4 | 54.95 | 49.4 | 84.382 | 83.0395
45 | 3M Banded ear plugs 1310 (BH) | 70.8 | 77.3 | 77.7 | 78.2 | 70.8 | 63.4 | 61.1 | 58.45 | 52.5 | 83.0999 | 81.7574
46 | North Safety Products QB1 | 60.4 | 67.1 | 71.1 | 72.2 | 69.3 | 58.9 | 52.6 | 51.05 | 49.3 | 76.4818 | 75.1394
47 | North Safety Products QB2 | 63.2 | 69.7 | 74.9 | 72.3 | 67.1 | 59.4 | 51.5 | 50.05 | 45.7 | 78.1033 | 76.7608
48 | North Safety Products QB3 | 63.1 | 71.4 | 76.8 | 76.1 | 68.4 | 59.2 | 58.7 | 53.55 | 52.1 | 80.5026 | 79.1601
49 | Howard Leight QB1 | 64.7 | 77.7 | 83 | 79.4 | 75.7 | 65.6 | 55.5 | 57.45 | 59.4 | 85.8753 | 84.5328
50 | Howard Leight QB2 | 70.5 | 79.9 | 81 | 82.6 | 78.4 | 72.3 | 66.2 | 67.05 | 67.9 | 86.9577 | 85.6152
51 | Howard Leight QB3 | 72.5 | 79.8 | 84.1 | 83.2 | 75.8 | 71.8 | 67.8 | 68.6 | 69.4 | 88.0072 | 86.6647
52 | Howard Leight Percap | 70.9 | 78.7 | 82.9 | 80.7 | 75.3 | 71.2 | 67.1 | 63.9 | 60.7 | 86.4256 | 85.0831
53 | EAR Pushin's | 58.4 | 65.8 | 65.9 | 65.9 | 70.4 | 67.15 | 63.9 | 60.95 | 58 | 74.2037 | 72.8612
54 | Peltor Next No-touch | 59.3 | 65.9 | 65.7 | 69.3 | 58.5 | 57.7 | 56.9 | 55.45 | 54 | 72.6522 | 71.3098
55 | EAR Ultrafit | 67.3 | 72.2 | 72.4 | 72.4 | 71.7 | 67.2 | 62.7 | 58.6 | 54.5 | 78.6722 | 77.3297
56 | Peltor Next TriFlange | 64.3 | 68.4 | 71.8 | 71.1 | 69.8 | 67.75 | 65.7 | 59.55 | 53.4 | 77.0852 | 75.7428
57 | 3M reusable ear plugs 1260 | 67.8 | 72.5 | 72.3 | 73.2 | 72.8 | 67.1 | 64.7 | 61.15 | 59.4 | 79.2717 | 77.9292
58 | 3M Corded reusable ear plugs 1270 | 67.7 | 72.9 | 72.5 | 72.3 | 71.9 | 68.1 | 66.2 | 61.75 | 59.3 | 79.0666 | 77.7241
59 | North Safety Products Duoflange | 66.5 | 76.2 | 78.5 | 82.2 | 76.8 | 74.25 | 71.7 | 65.8 | 59.9 | 85.3975 | 84.0551
60 | Howard Leight Quiet | 71.2 | 77 | 71.4 | 78.6 | 76.9 | 70.9 | 64.9 | 59.05 | 53.2 | 83.0498 | 81.7073
61 | Howard Leight Airsoft | 67.6 | 73.7 | 80.3 | 76.6 | 75.6 | 69.8 | 64 | 60.6 | 57.2 | 83.4518 | 82.1094
62 | Howard Leight Fusion | 68.3 | 75.6 | 78.2 | 79.7 | 75.8 | 70.7 | 65.6 | 63.3 | 61 | 83.8983 | 82.5558
63 | Howard Leight Smartfit | 69.6 | 82 | 79.8 | 78.7 | 72.4 | 69.75 | 67.1 | 63.05 | 59 | 85.5695 | 84.2271
64 | Howard Leight Bilsom 656NST | 75.2 | 84.1 | 85.2 | 84.6 | 76.4 | 77.4 | 78.4 | 71.35 | 64.3 | 90.1081 | 88.7657
65 | Howard Leight Fusion (detectable) | 68.3 | 75.6 | 78.2 | 79.7 | 75.8 | 70.7 | 65.6 | 63.3 | 61 | 83.8983 | 82.5558
66 | Howard Leight Smartfit (detectable) | 69.6 | 82 | 79.8 | 78.7 | 72.4 | 69.75 | 67.1 | 63.05 | 59 | 85.5695 | 84.2271
67 | Howard Leight Laser Trak (detectable) | 61.7 | 66.7 | 66.7 | 73 | 69.3 | 63.5 | 57.7 | 56.45 | 55.2 | 76.0442 | 74.7017
68 | EAR classic | 60.4 | 62.1 | 57.9 | 61.3 | 72.9 | 65.45 | 58 | 53.5 | 49 | 73.9607 | 72.6183
69 | EAR classic superfit 30 | 61.9 | 64.3 | 63.1 | 66.5 | 71 | 62.6 | 54.2 | 52.9 | 51.6 | 73.7559 | 72.4134
70 | EAR classic superfit 33 | 58.5 | 59.4 | 55.7 | 61 | 68.4 | 62.3 | 56.2 | 53.75 | 51.3 | 70.2855 | 68.943
71 | EAR soft | 57.5 | 65.4 | 65 | 65.5 | 66.3 | 61.75 | 57.2 | 53.25 | 49.3 | 71.9357 | 70.5932
72 | Peltor Next Nitro | 60.4 | 62.1 | 57.9 | 61.3 | 72.9 | 65.45 | 58 | 53.5 | 49 | 73.9607 | 72.6183
73 | Elvex Blue EP-201/211 | 60.8 | 63.8 | 66.3 | 68 | 68.8 | 65.35 | 61.9 | 59.85 | 57.8 | 73.7865 | 72.444
74 | Elvex Quatro EP-400 | 65.6 | 70.2 | 72.1 | 72.4 | 71.5 | 67.85 | 64.2 | 60.6 | 57 | 78.1261 | 76.7837
75 | 3M Soft Foam Earplugs 1120 | 72.3 | 71.7 | 69.2 | 68.3 | 67.5 | 61.6 | 57.4 | 55.85 | 51.8 | 77.2572 | 75.9147
76 | 3M Corded Soft Foam Earplugs 1130 | 67.7 | 70.9 | 69.2 | 68.8 | 67.6 | 64.3 | 58.8 | 56.05 | 56.9 | 76.1381 | 74.7957
77 | 3M Foam Earplugs 1100 with or without cords | 61.9 | 66.3 | 67.5 | 69 | 68.6 | 62.6 | 58.5 | 55.15 | 53.1 | 74.3993 | 73.0568
78 | North Safety Products QD-30 | 66.7 | 69.2 | 73 | 71.7 | 70.9 | 60.1 | 58.1 | 52.35 | 51.1 | 77.8402 | 76.4977
79 | North Safety Products Laser-Lite | 57.6 | 64 | 66.7 | 64.8 | 64.7 | 61.5 | 54.1 | 57.25 | 55.5 | 71.5678 | 70.2254
80 | North Safety Products E1-09C | 59.6 | 66.4 | 64.6 | 65.6 | 65.8 | 62.4 | 58.7 | 55.85 | 53.5 | 72.1904 | 70.8479
81 | Howard Leight Max | 58.3 | 64.2 | 64.7 | 66.7 | 69.5 | 61.8 | 54.1 | 57.3 | 60.5 | 73.2688 | 71.9263
82 | Howard Leight Max Lite | 63.5 | 70.5 | 70.3 | 72.7 | 73 | 66.55 | 60.1 | 58.55 | 57 | 78.0802 | 76.7378
83 | Howard Leight Laser Lite | 61.7 | 66.7 | 66.7 | 73 | 69.3 | 63.5 | 57.7 | 56.45 | 55.2 | 76.0442 | 74.7017
84 | Howard Leight Matrix orange | 74 | 77.7 | 77.8 | 79 | 72.1 | 67.35 | 62.6 | 60.85 | 59.1 | 83.8479 | 82.5054
85 | Howard Leight Matrix green | 76 | 81.9 | 82 | 79.6 | 73 | 70.85 | 68.7 | 65.9 | 63.1 | 86.7559 | 85.4134
86 | Howard Leight Matrix blue | 80.6 | 85.2 | 85.6 | 81.2 | 79.1 | 73.5 | 67.9 | 67.05 | 66.2 | 90.1388 | 88.7963
87 | Howard Leight Multimax | 63.9 | 68.6 | 69.9 | 71.9 | 71.3 | 66.3 | 61.3 | 60.75 | 60.2 | 77.0625 | 75.72
88 | Howard Leight Bilsom 303 | 67.1 | 73.5 | 76.4 | 77.7 | 74 | 67.85 | 61.7 | 57.8 | 53.9 | 81.9561 | 80.6136
89 | Variphone (adjustment 90) | 74.7 | 77.8 | 77.5 | 76 | 72.3 | 70.1 | 67.9 | 62.3 | 56.7 | 83.2104 | 81.8679
90 | Variphone (adjustment 100) | 69.6 | 72.8 | 73.2 | 73.4 | 70.6 | 66.6 | 62.6 | 60.15 | 57.7 | 79.2858 | 77.9433
91 | Variphone (adjustment 110) | 69.2 | 72.7 | 73.4 | 71.2 | 69.9 | 64.5 | 59.1 | 56.7 | 54.3 | 78.6245 | 77.282
92 | Variphone (adjustment 120) | 61.2 | 67 | 69.7 | 68.9 | 70.4 | 65.55 | 60.7 | 56.45 | 52.2 | 75.5304 | 74.188
93 | Noise Clipper | 69.1 | 75 | 78.9 | 81 | 75.4 | 68 | 60.6 | 59.35 | 59.3 | 84.4707 | 83.1282
94 | Sonomax (Full block) | 71.8 | 79.4 | 84.2 | 85.7 | 79.6 | 78.5 | 77.4 | 73.9 | 70.4 | 89.513 | 88.1705
95 | Sonomax (Yellow filter) | 77.7 | 85.8 | 89.4 | 92 | 86 | 83.35 | 80.7 | 78.4 | 76.1 | 95.3798 | 94.0373
96 | Sonomax (Red filter) | 85.1 | 92.3 | 94.1 | 94.2 | 86.8 | 85.1 | 83.4 | 81 | 78.6 | 99.0267 | 97.6843
97 | Sonomax (Brown filter) | 86.4 | 93 | 96.1 | 96.9 | 89.4 | 86.45 | 83.5 | 81.25 | 79 | 100.996 | 99.6535