## 28.Electric drill Op
| Table E-28 | dB-Lavg | Mean: | 98.5 |  | Max: | 102 |  | Min. | 92 | Obs (n): | 10
| HPD selection for Electric Rockdrill Operators | Effective LpA (dB) at given centre frequency (Hz) | [8 empty] | LAeq | Lavg
|  | 125 | 250 | 500 | 1000 | 2000 | 3150 | 4000 | 6300 | 8000 | (dB) | (dB)
HPD No. | Without HPDs | 60.3 | 62.7 | 77.4 | 87.4 | 94.4 | 94.95 | 95.5 | 95.65 | 95.8 | 100.4954 | 98.5
With given HPDs
1 | MSA Noise Foe Mark V | 53.1 | 48.9 | 54.5 | 57.6 | 64.8 | 65.65 | 66.5 | 65.35 | 64.2 | 72.6379 | 70.6426
2 | Peltor H6 | 52.3 | 48.7 | 51 | 56.5 | 60.7 | 61.5 | 62.3 | 62.65 | 63 | 69.5125 | 67.5172
3 | Peltor H10 | 41.2 | 39 | 43.1 | 49.2 | 58.9 | 56.75 | 54.6 | 55.8 | 57 | 64.055 | 62.0596
4 | Elvex COM-55 | 46 | 45.7 | 48.8 | 52.6 | 60.8 | 59.7 | 58.6 | 56.65 | 54.7 | 65.9684 | 63.9731
5 | Elvex Equalizer HB-2000 | 46.7 | 43.6 | 49.6 | 51.8 | 59 | 57.65 | 56.3 | 56.75 | 57.2 | 64.9321 | 62.9367
6 | Elvex Maxi Muff HB-35 (BH) | 44.7 | 40.6 | 47.2 | 50.7 | 59.4 | 59.8 | 60.2 | 59.1 | 58 | 66.5589 | 64.5635
7 | Elvex Maxi Muff HB-35 (OH) | 44.7 | 40.6 | 47.2 | 50.7 | 59.4 | 59.8 | 60.2 | 59.1 | 58 | 66.5589 | 64.5635
8 | Elvex Maxi Muff HB-35 (UC) | 44.7 | 40.6 | 47.2 | 51 | 59.4 | 59.8 | 60.2 | 59.1 | 58 | 66.567 | 64.5716
9 | Elvex Royal HB-50 | 44.1 | 40.4 | 47 | 49.4 | 60.2 | 59.75 | 59.3 | 59.35 | 59.4 | 66.7653 | 64.7699
10 | ElvexSilver HB-49 | 44.6 | 45.1 | 53 | 52.7 | 60 | 60.95 | 61.9 | 61.5 | 61.1 | 68.4143 | 66.4189
11 | Elvex Value Muff HB-25 (BH) | 49.2 | 44.6 | 49.9 | 51.6 | 59.7 | 60.9 | 62.1 | 62.2 | 62.3 | 68.7491 | 66.7538
12 | Elvex Value Muff HB-25 (OH) | 49.2 | 44.6 | 49.9 | 51.6 | 59.7 | 60.9 | 62.1 | 62.2 | 62.3 | 68.7491 | 66.7538
13 | Elvex Value Muff HB-25 (UC) | 49.2 | 44.6 | 49.9 | 51.6 | 59.7 | 60.9 | 62.1 | 62.2 | 62.3 | 68.7491 | 66.7538
14 | 3M Low profile ear muff 1425 (OH) | 49.2 | 44.6 | 49.9 | 51.6 | 59.7 | 60.9 | 62.1 | 62.2 | 62.3 | 68.7491 | 66.7538
15 | 3M 3-position ear muff 1427 (OH) | 43.7 | 41.9 | 47.9 | 49.8 | 61.4 | 56.15 | 56.8 | 57.55 | 60.3 | 66.1359 | 64.1405
16 | 3M 3-position ear muff 1427 (BH) | 44.1 | 41.9 | 48.8 | 50.7 | 60.3 | 56.95 | 56.2 | 56.85 | 58.8 | 65.3922 | 63.3968
17 | 3M 3-position ear muff 1427 (UC) | 45.2 | 42.9 | 48.6 | 49.5 | 61.1 | 58.55 | 57.2 | 58.35 | 60.5 | 66.5795 | 64.5841
18 | 3M general purpose ear muff 1435 (OH) | 48.3 | 44.6 | 52.7 | 59 | 63.6 | 64.25 | 61.7 | 62.75 | 62.7 | 70.5128 | 68.5175
19 | 3M padded ear muff 1440 (OH) | 47 | 43.1 | 52 | 59.5 | 65.9 | 62.35 | 58.9 | 58.55 | 58.9 | 69.5411 | 67.5457
20 | Howard Leight Bilsom Thunder T1 (OH) | 46.3 | 42.1 | 53.1 | 56.8 | 63.5 | 62.65 | 61.8 | 61.45 | 61.1 | 69.5518 | 67.5564
21 | Howard Leight Bilsom Thunder T2 (OH) | 43.4 | 37.5 | 49 | 51.6 | 60.7 | 60.85 | 61 | 62 | 63 | 68.74 | 66.7446
22 | Howard Leight Bilsom Thunder T3 (OH) | 42 | 36.4 | 45.8 | 49.3 | 59.5 | 57.65 | 55.8 | 57.45 | 59.1 | 65.2707 | 63.2753
23 | Howard Leight Bilsom Thunder T1F Fold (OH) | 45.1 | 42.1 | 53.5 | 56.2 | 61.6 | 61.55 | 61.5 | 61.65 | 61.8 | 69.0047 | 67.0094
24 | Howard Leight Leightning L1 (OH) | 42.5 | 42.6 | 50.8 | 57.4 | 65.9 | 62.45 | 59 | 61.85 | 64.7 | 70.6561 | 68.6607
25 | Howard Leight Leightning L12 (OH) | 44.2 | 41.1 | 51.3 | 55.6 | 65 | 63.6 | 62.2 | 62.8 | 63.4 | 70.6978 | 68.7025
26 | Howard Leight Leightning L3 (OH) | 39.3 | 36.9 | 46.8 | 53.3 | 62.4 | 61.1 | 59.8 | 61.55 | 63.3 | 68.9337 | 66.9383
27 | Howard Leight Viking V1 (OH) | 52.9 | 50.2 | 54.2 | 58.6 | 64 | 64.75 | 65.5 | 65.5 | 65.5 | 72.4127 | 70.4173
28 | Howard Leight Viking V1 (BH) | 52.9 | 50.2 | 54.2 | 58.6 | 64 | 64.75 | 65.5 | 65.5 | 65.5 | 72.4127 | 70.4173
29 | Howard Leight Viking V1 (UC) | 52.9 | 50.2 | 54.2 | 58.6 | 64 | 64.75 | 65.5 | 65.5 | 65.5 | 72.4127 | 70.4173
30 | Howard Leight Mach 1 (OH) | 49.9 | 52.8 | 62.2 | 58.5 | 66.3 | 64.75 | 63.2 | 66.25 | 69.3 | 73.9313 | 71.9359
31 | Howard Leight Clarity C1 (OH) | 47.9 | 41.5 | 52.4 | 67 | 70.6 | 70.05 | 69.5 | 68.45 | 67.4 | 76.8363 | 74.841
32 | Howard Leight Clarity C2 (OH) | 42.7 | 36.4 | 47.5 | 59.1 | 64.3 | 63.75 | 63.2 | 65.85 | 68.5 | 72.7806 | 70.7852
33 | Howard Leight Clarity C2 (BH) | 42.7 | 36.4 | 47.5 | 59.1 | 64.3 | 63.75 | 63.2 | 65.85 | 68.5 | 72.7806 | 70.7852
34 | Howard Leight Clarity C2 (UC) | 42.7 | 36.4 | 47.5 | 59.1 | 64.3 | 63.75 | 63.2 | 65.85 | 68.5 | 72.7806 | 70.7852
35 | Howard Leight Clarity C3 (OH) | 37.8 | 31.9 | 42.8 | 55.4 | 64.1 | 62.4 | 60.7 | 63.7 | 66.7 | 71.0985 | 69.1031
36 | Carboflex (UC) | 45.2 | 47 | 61 | 68.6 | 69.6 | 64.2 | 58.8 | 60.7 | 62.6 | 73.8184 | 71.823
37 | Carboflex (BH) | 49.7 | 52.8 | 63.8 | 71.1 | 70.7 | 65.75 | 60.8 | 63.65 | 66.5 | 75.9172 | 73.9218
38 | EAR caps (UC) | 46.4 | 49.8 | 64.6 | 71.3 | 69.5 | 65.95 | 62.4 | 63.7 | 65 | 75.6354 | 73.6401
39 | EAR Reflex Foam tips (UC) | 36 | 40.9 | 54.6 | 63.6 | 62.8 | 59.8 | 56.8 | 56.3 | 55.8 | 68.2875 | 66.2921
40 | EAR Reflex Foam tips (BH) | 37 | 40 | 54.5 | 62.9 | 65.6 | 61.4 | 57.2 | 56.95 | 56.7 | 69.418 | 67.4227
41 | EAR Reflex Foam tips (OH) | 36.9 | 41.9 | 56.4 | 63.2 | 64.3 | 61.5 | 58.7 | 57.6 | 56.5 | 69.2499 | 67.2545
42 | Elvex GelCaps GC-20 | 35.8 | 40 | 55.4 | 66 | 67.1 | 65.35 | 63.6 | 63.3 | 63 | 72.8605 | 70.8652
43 | Elvex GelPods GP-10 | 41 | 45.5 | 62.1 | 72.3 | 69 | 66.4 | 63.8 | 64.05 | 64.3 | 75.865 | 73.8696
44 | 3M Banded ear plugs 1310 (UC) | 47.8 | 47.2 | 61.4 | 68.4 | 66 | 59.75 | 60.5 | 57.95 | 54.3 | 71.8615 | 69.8661
45 | 3M Banded ear plugs 1310 (BH) | 44.7 | 47 | 59 | 67.7 | 65.8 | 61.45 | 62.2 | 61.45 | 57.4 | 71.9218 | 69.9264
46 | North Safety Products QB1 | 34.3 | 36.8 | 52.4 | 61.7 | 64.3 | 56.95 | 53.7 | 54.05 | 54.2 | 67.481 | 65.4857
47 | North Safety Products QB2 | 37.1 | 39.4 | 56.2 | 61.8 | 62.1 | 57.45 | 52.6 | 53.05 | 50.6 | 66.647 | 64.6516
48 | North Safety Products QB3 | 37 | 41.1 | 58.1 | 65.6 | 63.4 | 57.25 | 59.8 | 56.55 | 57 | 69.5041 | 67.5088
49 | Howard Leight QB1 | 38.6 | 47.4 | 64.3 | 68.9 | 70.7 | 63.65 | 56.6 | 60.45 | 64.3 | 74.6 | 72.6046
50 | Howard Leight QB2 | 44.4 | 49.6 | 62.3 | 72.1 | 73.4 | 70.35 | 67.3 | 70.05 | 72.8 | 79.3091 | 77.3137
51 | Howard Leight QB3 | 46.4 | 49.5 | 65.4 | 72.7 | 70.8 | 69.85 | 68.9 | 71.6 | 74.3 | 79.6865 | 77.6912
52 | Howard Leight Percap | 44.8 | 48.4 | 64.2 | 70.2 | 70.3 | 69.25 | 68.2 | 66.9 | 65.6 | 76.7638 | 74.7684
53 | EAR Pushin's | 32.3 | 35.5 | 47.2 | 55.4 | 65.4 | 65.2 | 65 | 63.95 | 62.9 | 71.6963 | 69.7009
54 | Peltor Next No-touch | 33.2 | 35.6 | 47 | 58.8 | 53.5 | 55.75 | 58 | 58.45 | 58.9 | 65.4669 | 63.4715
55 | EAR Ultrafit | 41.2 | 41.9 | 53.7 | 61.9 | 66.7 | 65.25 | 63.8 | 61.6 | 59.4 | 71.6299 | 69.6345
56 | Peltor Next TriFlange | 38.2 | 38.1 | 53.1 | 60.6 | 64.8 | 65.8 | 66.8 | 62.55 | 58.3 | 71.8889 | 69.8935
57 | 3M reusable ear plugs 1260 | 41.7 | 42.2 | 53.6 | 62.7 | 67.8 | 65.15 | 65.8 | 64.15 | 64.3 | 73.1207 | 71.1254
58 | 3M Corded reusable ear plugs 1270 | 41.6 | 42.6 | 53.8 | 61.8 | 66.9 | 66.15 | 67.3 | 64.75 | 64.2 | 73.3827 | 71.3874
59 | North Safety Products Duoflange | 40.4 | 45.9 | 59.8 | 71.7 | 71.8 | 72.3 | 72.8 | 68.8 | 64.8 | 78.8972 | 76.9018
60 | Howard Leight Quiet | 45.1 | 46.7 | 52.7 | 68.1 | 71.9 | 68.95 | 66 | 62.05 | 58.1 | 75.5982 | 73.6028
61 | Howard Leight Airsoft | 41.5 | 43.4 | 61.6 | 66.1 | 70.6 | 67.85 | 65.1 | 63.6 | 62.1 | 74.8117 | 72.8163
62 | Howard Leight Fusion | 42.2 | 45.3 | 59.5 | 69.2 | 70.8 | 68.75 | 66.7 | 66.3 | 65.9 | 76.1925 | 74.1971
63 | Howard Leight Smartfit | 43.5 | 51.7 | 61.1 | 68.2 | 67.4 | 67.8 | 68.2 | 66.05 | 63.9 | 75.1422 | 73.1468
64 | Howard Leight Bilsom 656NST | 49.1 | 53.8 | 66.5 | 74.1 | 71.4 | 75.45 | 79.5 | 74.35 | 69.2 | 83.0972 | 81.1018
65 | Howard Leight Fusion (detectable) | 42.2 | 45.3 | 59.5 | 69.2 | 70.8 | 68.75 | 66.7 | 66.3 | 65.9 | 76.1925 | 74.1971
66 | Howard Leight Smartfit (detectable) | 43.5 | 51.7 | 61.1 | 68.2 | 67.4 | 67.8 | 68.2 | 66.05 | 63.9 | 75.1422 | 73.1468
67 | Howard Leight Laser Trak (detectable) | 35.6 | 36.4 | 48 | 62.5 | 64.3 | 61.55 | 58.8 | 59.45 | 60.1 | 69.3615 | 67.3661
68 | EAR classic | 34.3 | 31.8 | 39.2 | 50.8 | 67.9 | 63.5 | 59.1 | 56.5 | 53.9 | 70.0184 | 68.023
69 | EAR classic superfit 30 | 35.8 | 34 | 44.4 | 56 | 66 | 60.65 | 55.3 | 55.9 | 56.5 | 68.2924 | 66.2971
70 | EAR classic superfit 33 | 32.4 | 29.1 | 37 | 50.5 | 63.4 | 60.35 | 57.3 | 56.75 | 56.2 | 66.8291 | 64.8338
71 | EAR soft | 31.4 | 35.1 | 46.3 | 55 | 61.3 | 59.8 | 58.3 | 56.25 | 54.2 | 66.0512 | 64.0558
72 | Peltor Next Nitro | 34.3 | 31.8 | 39.2 | 50.8 | 67.9 | 63.5 | 59.1 | 56.5 | 53.9 | 70.0184 | 68.023
73 | Elvex Blue EP-201/211 | 34.7 | 33.5 | 47.6 | 57.5 | 63.8 | 63.4 | 63 | 62.85 | 62.7 | 70.4126 | 68.4172
74 | Elvex Quatro EP-400 | 39.5 | 39.9 | 53.4 | 61.9 | 66.5 | 65.9 | 65.3 | 63.6 | 61.9 | 72.3984 | 70.4031
75 | 3M Soft Foam Earplugs 1120 | 46.2 | 41.4 | 50.5 | 57.8 | 62.5 | 59.65 | 58.5 | 58.85 | 56.7 | 67.3353 | 65.3399
76 | 3M Corded Soft Foam Earplugs 1130 | 41.6 | 40.6 | 50.5 | 58.3 | 62.6 | 62.35 | 59.9 | 59.05 | 61.8 | 68.8344 | 66.8391
77 | 3M Foam Earplugs 1100 with or without cords | 35.8 | 36 | 48.8 | 58.5 | 63.6 | 60.65 | 59.6 | 58.15 | 58 | 68.0889 | 66.0935
78 | North Safety Products QD-30 | 40.6 | 38.9 | 54.3 | 61.2 | 65.9 | 58.15 | 59.2 | 55.35 | 56 | 68.8778 | 66.8824
79 | North Safety Products Laser-Lite | 31.5 | 33.7 | 48 | 54.3 | 59.7 | 59.55 | 55.2 | 60.25 | 60.4 | 66.6817 | 64.6863
80 | North Safety Products E1-09C | 33.5 | 36.1 | 45.9 | 55.1 | 60.8 | 60.45 | 59.8 | 58.85 | 58.4 | 67.071 | 65.0756
81 | Howard Leight Max | 32.2 | 33.9 | 46 | 56.2 | 64.5 | 59.85 | 55.2 | 60.3 | 65.4 | 69.5977 | 67.6023
82 | Howard Leight Max Lite | 37.4 | 40.2 | 51.6 | 62.2 | 68 | 64.6 | 61.2 | 61.55 | 61.9 | 71.8497 | 69.8543
83 | Howard Leight Laser Lite | 35.6 | 36.4 | 48 | 62.5 | 64.3 | 61.55 | 58.8 | 59.45 | 60.1 | 69.3615 | 67.3661
84 | Howard Leight Matrix orange | 47.9 | 47.4 | 59.1 | 68.5 | 67.1 | 65.4 | 63.7 | 63.85 | 64 | 73.7817 | 71.7864
85 | Howard Leight Matrix green | 49.9 | 51.6 | 63.3 | 69.1 | 68 | 68.9 | 69.8 | 68.9 | 68 | 76.8307 | 74.8353
86 | Howard Leight Matrix blue | 54.5 | 54.9 | 66.9 | 70.7 | 74.1 | 71.55 | 69 | 70.05 | 71.1 | 79.4533 | 77.4579
87 | Howard Leight Multimax | 37.8 | 38.3 | 51.2 | 61.4 | 66.3 | 64.35 | 62.4 | 63.75 | 65.1 | 72.0026 | 70.0073
88 | Howard Leight Bilsom 303 | 41 | 43.2 | 57.7 | 67.2 | 69 | 65.9 | 62.8 | 60.8 | 58.8 | 73.3386 | 71.3432
89 | Variphone (adjustment 90) | 48.6 | 47.5 | 58.8 | 65.5 | 67.3 | 68.15 | 69 | 65.3 | 61.6 | 74.641 | 72.6457
90 | Variphone (adjustment 100) | 43.5 | 42.5 | 54.5 | 62.9 | 65.6 | 64.65 | 63.7 | 63.15 | 62.6 | 71.7752 | 69.7798
91 | Variphone (adjustment 110) | 43.1 | 42.4 | 54.7 | 60.7 | 64.9 | 62.55 | 60.2 | 59.7 | 59.2 | 69.6422 | 67.6468
92 | Variphone (adjustment 120) | 35.1 | 36.7 | 51 | 58.4 | 65.4 | 63.6 | 61.8 | 59.45 | 57.1 | 69.7733 | 67.7779
93 | Noise Clipper | 43 | 44.7 | 60.2 | 70.5 | 70.4 | 66.05 | 61.7 | 62.35 | 64.2 | 75.203 | 73.2076
94 | Sonomax (Full block) | 45.7 | 49.1 | 65.5 | 75.2 | 74.6 | 76.55 | 78.5 | 76.9 | 75.3 | 84.2236 | 82.2283
95 | Sonomax (Yellow filter) | 51.6 | 55.5 | 70.7 | 81.5 | 81 | 81.4 | 81.8 | 81.4 | 81 | 89.205 | 87.2096
96 | Sonomax (Red filter) | 59 | 62 | 75.4 | 83.7 | 81.8 | 83.15 | 84.5 | 84 | 83.5 | 91.4185 | 89.4231
97 | Sonomax (Brown filter) | 60.3 | 62.7 | 77.4 | 86.4 | 84.4 | 84.5 | 84.6 | 84.25 | 83.9 | 92.6755 | 90.6801