## 14.Miners
| Table E-14 | dB-Lavg | Mean: | 103.2 |  | Max: | 113 |  | Min: | 85 | Obs (n): | 49
| HPD selection for miners | Effective LpA (dB) at given centre frequency (Hz) | [8 empty] | LAeq | Lavg
|  | 125 | 250 | 500 | 1000 | 2000 | 3150 | 4000 | 6300 | 8000 | (dB) | (dB)
HPD No. | Without HPDs | 90.9 | 99.8 | 102 | 104.7 | 107.9 | 105.75 | 103.6 | 102.4 | 101.2 | 111.8722 | 103.2
With given HPDs
1 | MSA Noise Foe Mark V | 83.7 | 86 | 79.1 | 74.9 | 78.3 | 76.45 | 74.6 | 72.1 | 69.6 | 89.2956 | 80.6235
2 | Peltor H6 | 82.9 | 85.8 | 75.6 | 73.8 | 74.2 | 72.3 | 70.4 | 69.4 | 68.4 | 88.3229 | 79.6507
3 | Peltor H10 | 71.8 | 76.1 | 67.7 | 66.5 | 72.4 | 67.55 | 62.7 | 62.55 | 62.4 | 79.4055 | 70.7333
4 | Elvex COM-55 | 76.6 | 82.8 | 73.4 | 69.9 | 74.3 | 70.5 | 66.7 | 63.4 | 60.1 | 84.7787 | 76.1066
5 | Elvex Equalizer HB-2000 | 77.3 | 80.7 | 74.2 | 69.1 | 72.5 | 68.45 | 64.4 | 63.5 | 62.6 | 83.579 | 74.9068
6 | Elvex Maxi Muff HB-35 (BH) | 75.3 | 77.7 | 71.8 | 68 | 72.9 | 70.6 | 68.3 | 65.85 | 63.4 | 81.5431 | 72.8709
7 | Elvex Maxi Muff HB-35 (OH) | 75.3 | 77.7 | 71.8 | 68 | 72.9 | 70.6 | 68.3 | 65.85 | 63.4 | 81.5431 | 72.8709
8 | Elvex Maxi Muff HB-35 (UC) | 75.3 | 77.7 | 71.8 | 68.3 | 72.9 | 70.6 | 68.3 | 65.85 | 63.4 | 81.5568 | 72.8846
9 | Elvex Royal HB-50 | 74.7 | 77.5 | 71.6 | 66.7 | 73.7 | 70.55 | 67.4 | 66.1 | 64.8 | 81.362 | 72.6898
10 | ElvexSilver HB-49 | 75.2 | 82.2 | 77.6 | 70 | 73.5 | 71.75 | 70 | 68.25 | 66.5 | 84.8212 | 76.149
11 | Elvex Value Muff HB-25 (BH) | 79.8 | 81.7 | 74.5 | 68.9 | 73.2 | 71.7 | 70.2 | 68.95 | 67.7 | 85.0052 | 76.3331
12 | Elvex Value Muff HB-25 (OH) | 79.8 | 81.7 | 74.5 | 68.9 | 73.2 | 71.7 | 70.2 | 68.95 | 67.7 | 85.0052 | 76.3331
13 | Elvex Value Muff HB-25 (UC) | 79.8 | 81.7 | 74.5 | 68.9 | 73.2 | 71.7 | 70.2 | 68.95 | 67.7 | 85.0052 | 76.3331
14 | 3M Low profile ear muff 1425 (OH) | 79.8 | 81.7 | 74.5 | 68.9 | 73.2 | 71.7 | 70.2 | 68.95 | 67.7 | 85.0052 | 76.3331
15 | 3M 3-position ear muff 1427 (OH) | 74.3 | 79 | 72.5 | 67.1 | 74.9 | 66.95 | 64.9 | 64.3 | 65.7 | 82.2263 | 73.5542
16 | 3M 3-position ear muff 1427 (BH) | 74.7 | 79 | 73.4 | 68 | 73.8 | 67.75 | 64.3 | 63.6 | 64.2 | 82.2126 | 73.5405
17 | 3M 3-position ear muff 1427 (UC) | 75.8 | 80 | 73.2 | 66.8 | 74.6 | 69.35 | 65.3 | 65.1 | 65.9 | 83.0063 | 74.3342
18 | 3M general purpose ear muff 1435 (OH) | 78.9 | 81.7 | 77.3 | 76.3 | 77.1 | 75.05 | 69.8 | 69.5 | 68.1 | 85.9016 | 77.2294
19 | 3M padded ear muff 1440 (OH) | 77.6 | 80.2 | 76.6 | 76.8 | 79.4 | 73.15 | 67 | 65.3 | 64.3 | 85.4485 | 76.7763
20 | Howard Leight Bilsom Thunder T1 (OH) | 76.9 | 79.2 | 77.7 | 74.1 | 77 | 73.45 | 69.9 | 68.2 | 66.5 | 84.4886 | 75.8165
21 | Howard Leight Bilsom Thunder T2 (OH) | 74 | 74.6 | 73.6 | 68.9 | 74.2 | 71.65 | 69.1 | 68.75 | 68.4 | 81.003 | 72.3308
22 | Howard Leight Bilsom Thunder T3 (OH) | 72.6 | 73.5 | 70.4 | 66.6 | 73 | 68.45 | 63.9 | 64.2 | 64.5 | 79.1033 | 70.4312
23 | Howard Leight Bilsom Thunder T1F Fold (OH) | 75.7 | 79.2 | 78.1 | 73.5 | 75.1 | 72.35 | 69.6 | 68.4 | 67.2 | 84.0485 | 75.3764
24 | Howard Leight Leightning L1 (OH) | 73.1 | 79.7 | 75.4 | 74.7 | 79.4 | 73.25 | 67.1 | 68.6 | 70.1 | 84.4776 | 75.8054
25 | Howard Leight Leightning L12 (OH) | 74.8 | 78.2 | 75.9 | 72.9 | 78.5 | 74.4 | 70.3 | 69.55 | 68.8 | 83.8698 | 75.1976
26 | Howard Leight Leightning L3 (OH) | 69.9 | 74 | 71.4 | 70.6 | 75.9 | 71.9 | 67.9 | 68.3 | 68.7 | 80.5177 | 71.8455
27 | Howard Leight Viking V1 (OH) | 83.5 | 87.3 | 78.8 | 75.9 | 77.5 | 75.55 | 73.6 | 72.25 | 70.9 | 89.8548 | 81.1826
28 | Howard Leight Viking V1 (BH) | 83.5 | 87.3 | 78.8 | 75.9 | 77.5 | 75.55 | 73.6 | 72.25 | 70.9 | 89.8548 | 81.1826
29 | Howard Leight Viking V1 (UC) | 83.5 | 87.3 | 78.8 | 75.9 | 77.5 | 75.55 | 73.6 | 72.25 | 70.9 | 89.8548 | 81.1826
30 | Howard Leight Mach 1 (OH) | 80.5 | 89.9 | 86.8 | 75.8 | 79.8 | 75.55 | 71.3 | 73 | 74.7 | 92.4169 | 83.7448
31 | Howard Leight Clarity C1 (OH) | 78.5 | 78.6 | 77 | 84.3 | 84.1 | 80.85 | 77.6 | 75.2 | 72.8 | 89.0099 | 80.3378
32 | Howard Leight Clarity C2 (OH) | 73.3 | 73.5 | 72.1 | 76.4 | 77.8 | 74.55 | 71.3 | 72.6 | 73.9 | 83.052 | 74.3798
33 | Howard Leight Clarity C2 (BH) | 73.3 | 73.5 | 72.1 | 76.4 | 77.8 | 74.55 | 71.3 | 72.6 | 73.9 | 83.052 | 74.3798
34 | Howard Leight Clarity C2 (UC) | 73.3 | 73.5 | 72.1 | 76.4 | 77.8 | 74.55 | 71.3 | 72.6 | 73.9 | 83.052 | 74.3798
35 | Howard Leight Clarity C3 (OH) | 68.4 | 69 | 67.4 | 72.7 | 77.6 | 73.2 | 68.8 | 70.45 | 72.1 | 80.8036 | 72.1314
36 | Carboflex (UC) | 75.8 | 84.1 | 85.6 | 85.9 | 83.1 | 75 | 66.9 | 67.45 | 68 | 91.0125 | 82.3404
37 | Carboflex (BH) | 80.3 | 89.9 | 88.4 | 88.4 | 84.2 | 76.55 | 68.9 | 70.4 | 71.9 | 94.4002 | 85.728
38 | EAR caps (UC) | 77 | 86.9 | 89.2 | 88.6 | 83 | 76.75 | 70.5 | 70.45 | 70.4 | 93.6508 | 84.9786
39 | EAR Reflex Foam tips (UC) | 66.6 | 78 | 79.2 | 80.9 | 76.3 | 70.6 | 64.9 | 63.05 | 61.2 | 85.0642 | 76.392
40 | EAR Reflex Foam tips (BH) | 67.6 | 77.1 | 79.1 | 80.2 | 79.1 | 72.2 | 65.3 | 63.7 | 62.1 | 85.1763 | 76.5042
41 | EAR Reflex Foam tips (OH) | 67.5 | 79 | 81 | 80.5 | 77.8 | 72.3 | 66.8 | 64.35 | 61.9 | 85.9078 | 77.2356
42 | Elvex GelCaps GC-20 | 66.4 | 77.1 | 80 | 83.3 | 80.6 | 76.15 | 71.7 | 70.05 | 68.4 | 87.0413 | 78.3691
43 | Elvex GelPods GP-10 | 71.6 | 82.6 | 86.7 | 89.6 | 82.5 | 77.2 | 71.9 | 70.8 | 69.7 | 92.5013 | 83.8292
44 | 3M Banded ear plugs 1310 (UC) | 78.4 | 84.3 | 86 | 85.7 | 79.5 | 70.55 | 68.6 | 64.7 | 59.7 | 90.8109 | 82.1387
45 | 3M Banded ear plugs 1310 (BH) | 75.3 | 84.1 | 83.6 | 85 | 79.3 | 72.25 | 70.3 | 68.2 | 62.8 | 89.7033 | 81.0312
46 | North Safety Products QB1 | 64.9 | 73.9 | 77 | 79 | 77.8 | 67.75 | 61.8 | 60.8 | 59.6 | 83.4217 | 74.7495
47 | North Safety Products QB2 | 67.7 | 76.5 | 80.8 | 79.1 | 75.6 | 68.25 | 60.7 | 59.8 | 56 | 84.6232 | 75.951
48 | North Safety Products QB3 | 67.6 | 78.2 | 82.7 | 82.9 | 76.9 | 68.05 | 67.9 | 63.3 | 62.4 | 87.0748 | 78.4027
49 | Howard Leight QB1 | 69.2 | 84.5 | 88.9 | 86.2 | 84.2 | 74.45 | 64.7 | 67.2 | 69.7 | 92.4516 | 83.7795
50 | Howard Leight QB2 | 75 | 86.7 | 86.9 | 89.4 | 86.9 | 81.15 | 75.4 | 76.8 | 78.2 | 93.8928 | 85.2206
51 | Howard Leight QB3 | 77 | 86.6 | 90 | 90 | 84.3 | 80.65 | 77 | 78.35 | 79.7 | 94.6535 | 85.9814
52 | Howard Leight Percap | 75.4 | 85.5 | 88.8 | 87.5 | 83.8 | 80.05 | 76.3 | 73.65 | 71 | 93.0223 | 84.3501
53 | EAR Pushin's | 62.9 | 72.6 | 71.8 | 72.7 | 78.9 | 76 | 73.1 | 70.7 | 68.3 | 82.0059 | 73.3338
54 | Peltor Next No-touch | 63.8 | 72.7 | 71.6 | 76.1 | 67 | 66.55 | 66.1 | 65.2 | 64.3 | 79.4443 | 70.7721
55 | EAR Ultrafit | 71.8 | 79 | 78.3 | 79.2 | 80.2 | 76.05 | 71.9 | 68.35 | 64.8 | 85.6652 | 76.9931
56 | Peltor Next TriFlange | 68.8 | 75.2 | 77.7 | 77.9 | 78.3 | 76.6 | 74.9 | 69.3 | 63.7 | 84.1846 | 75.5125
57 | 3M reusable ear plugs 1260 | 72.3 | 79.3 | 78.2 | 80 | 81.3 | 75.95 | 73.9 | 70.9 | 69.7 | 86.4042 | 77.7321
58 | 3M Corded reusable ear plugs 1270 | 72.2 | 79.7 | 78.4 | 79.1 | 80.4 | 76.95 | 75.4 | 71.5 | 69.6 | 86.1682 | 77.4961
59 | North Safety Products Duoflange | 71 | 83 | 84.4 | 89 | 85.3 | 83.1 | 80.9 | 75.55 | 70.2 | 92.4408 | 83.7687
60 | Howard Leight Quiet | 75.7 | 83.8 | 77.3 | 85.4 | 85.4 | 79.75 | 74.1 | 68.8 | 63.5 | 90.2208 | 81.5486
61 | Howard Leight Airsoft | 72.1 | 80.5 | 86.2 | 83.4 | 84.1 | 78.65 | 73.2 | 70.35 | 67.5 | 90.202 | 81.5299
62 | Howard Leight Fusion | 72.8 | 82.4 | 84.1 | 86.5 | 84.3 | 79.55 | 74.8 | 73.05 | 71.3 | 90.8257 | 82.1535
63 | Howard Leight Smartfit | 74.1 | 88.8 | 85.7 | 85.5 | 80.9 | 78.6 | 76.3 | 72.8 | 69.3 | 92.2656 | 83.5934
64 | Howard Leight Bilsom 656NST | 79.7 | 90.9 | 91.1 | 91.4 | 84.9 | 86.25 | 87.6 | 81.1 | 74.6 | 96.9069 | 88.2347
65 | Howard Leight Fusion (detectable) | 72.8 | 82.4 | 84.1 | 86.5 | 84.3 | 79.55 | 74.8 | 73.05 | 71.3 | 90.8257 | 82.1535
66 | Howard Leight Smartfit (detectable) | 74.1 | 88.8 | 85.7 | 85.5 | 80.9 | 78.6 | 76.3 | 72.8 | 69.3 | 92.2656 | 83.5934
67 | Howard Leight Laser Trak (detectable) | 66.2 | 73.5 | 72.6 | 79.8 | 77.8 | 72.35 | 66.9 | 66.2 | 65.5 | 83.2005 | 74.5283
68 | EAR classic | 64.9 | 68.9 | 63.8 | 68.1 | 81.4 | 74.3 | 67.2 | 63.25 | 59.3 | 82.1444 | 73.4722
69 | EAR classic superfit 30 | 66.4 | 71.1 | 69 | 73.3 | 79.5 | 71.45 | 63.4 | 62.65 | 61.9 | 81.4436 | 72.7715
70 | EAR classic superfit 33 | 63 | 66.2 | 61.6 | 67.8 | 76.9 | 71.15 | 65.4 | 63.5 | 61.6 | 78.2947 | 69.6225
71 | EAR soft | 62 | 72.2 | 70.9 | 72.3 | 74.8 | 70.6 | 66.4 | 63 | 59.6 | 79.1878 | 70.5156
72 | Peltor Next Nitro | 64.9 | 68.9 | 63.8 | 68.1 | 81.4 | 74.3 | 67.2 | 63.25 | 59.3 | 82.1444 | 73.4722
73 | Elvex Blue EP-201/211 | 65.3 | 70.6 | 72.2 | 74.8 | 77.3 | 74.2 | 71.1 | 69.6 | 68.1 | 81.2939 | 72.6218
74 | Elvex Quatro EP-400 | 70.1 | 77 | 78 | 79.2 | 80 | 76.7 | 73.4 | 70.35 | 67.3 | 85.2358 | 76.5636
75 | 3M Soft Foam Earplugs 1120 | 76.8 | 78.5 | 75.1 | 75.1 | 76 | 70.45 | 66.6 | 65.6 | 62.1 | 83.6056 | 74.9334
76 | 3M Corded Soft Foam Earplugs 1130 | 72.2 | 77.7 | 75.1 | 75.6 | 76.1 | 73.15 | 68 | 65.8 | 67.2 | 82.9324 | 74.2602
77 | 3M Foam Earplugs 1100 with or without cords | 66.4 | 73.1 | 73.4 | 75.8 | 77.1 | 71.45 | 67.7 | 64.9 | 63.4 | 81.5849 | 72.9127
78 | North Safety Products QD-30 | 71.2 | 76 | 78.9 | 78.5 | 79.4 | 68.95 | 67.3 | 62.1 | 61.4 | 84.702 | 76.0299
79 | North Safety Products Laser-Lite | 62.1 | 70.8 | 72.6 | 71.6 | 73.2 | 70.35 | 63.3 | 67 | 65.8 | 78.6409 | 69.9687
80 | North Safety Products E1-09C | 64.1 | 73.2 | 70.5 | 72.4 | 74.3 | 71.25 | 67.9 | 65.6 | 63.8 | 79.4221 | 70.75
81 | Howard Leight Max | 62.8 | 71 | 70.6 | 73.5 | 78 | 70.65 | 63.3 | 67.05 | 70.8 | 80.9906 | 72.3184
82 | Howard Leight Max Lite | 68 | 77.3 | 76.2 | 79.5 | 81.5 | 75.4 | 69.3 | 68.3 | 67.3 | 85.3903 | 76.7181
83 | Howard Leight Laser Lite | 66.2 | 73.5 | 72.6 | 79.8 | 77.8 | 72.35 | 66.9 | 66.2 | 65.5 | 83.2005 | 74.5283
84 | Howard Leight Matrix orange | 78.5 | 84.5 | 83.7 | 85.8 | 80.6 | 76.2 | 71.8 | 70.6 | 69.4 | 90.4372 | 81.765
85 | Howard Leight Matrix green | 80.5 | 88.7 | 87.9 | 86.4 | 81.5 | 79.7 | 77.9 | 75.65 | 73.4 | 93.2867 | 84.6145
86 | Howard Leight Matrix blue | 85.1 | 92 | 91.5 | 88 | 87.6 | 82.35 | 77.1 | 76.8 | 76.5 | 96.6496 | 87.9774
87 | Howard Leight Multimax | 68.4 | 75.4 | 75.8 | 78.7 | 79.8 | 75.15 | 70.5 | 70.5 | 70.5 | 84.3406 | 75.6684
88 | Howard Leight Bilsom 303 | 71.6 | 80.3 | 82.3 | 84.5 | 82.5 | 76.7 | 70.9 | 67.55 | 64.2 | 88.8425 | 80.1703
89 | Variphone (adjustment 90) | 79.2 | 84.6 | 83.4 | 82.8 | 80.8 | 78.95 | 77.1 | 72.05 | 67 | 89.8111 | 81.1389
90 | Variphone (adjustment 100) | 74.1 | 79.6 | 79.1 | 80.2 | 79.1 | 75.45 | 71.8 | 69.9 | 68 | 86.0813 | 77.4091
91 | Variphone (adjustment 110) | 73.7 | 79.5 | 79.3 | 78 | 78.4 | 73.35 | 68.3 | 66.45 | 64.6 | 85.3097 | 76.6376
92 | Variphone (adjustment 120) | 65.7 | 73.8 | 75.6 | 75.7 | 78.9 | 74.4 | 69.9 | 66.2 | 62.5 | 82.7953 | 74.1231
93 | Noise Clipper | 73.6 | 81.8 | 84.8 | 87.8 | 83.9 | 76.85 | 69.8 | 69.1 | 69.6 | 91.2806 | 82.6085
94 | Sonomax (Full block) | 76.3 | 86.2 | 90.1 | 92.5 | 88.1 | 87.35 | 86.6 | 83.65 | 80.7 | 96.5141 | 87.8419
95 | Sonomax (Yellow filter) | 82.2 | 92.6 | 95.3 | 98.8 | 94.5 | 92.2 | 89.9 | 88.15 | 86.4 | 102.3533 | 93.6811
96 | Sonomax (Red filter) | 89.6 | 99.1 | 100 | 101 | 95.3 | 93.95 | 92.6 | 90.75 | 88.9 | 105.7535 | 97.0813
97 | Sonomax (Brown filter) | 90.9 | 99.8 | 102 | 103.7 | 97.9 | 95.3 | 92.7 | 91 | 89.3 | 107.7049 | 99.0327