## 5.Rockdrill repair workshop
| Table B-5 | dB-Lavg | Mean: | 98 |  | Max: | 110 |  | Min: | 82 | Obs (n): | 42
| HPD selection for surface workshops: Rockdrill Repair Workshops | Effective LpA (dB) at given centre frequency (Hz) | [8 empty] | LAeq | Lavg
|  | 125 | 250 | 500 | 1000 | 2000 | 3150 | 4000 | 6300 | 8000 | (dB) | (dB)
HPD No. | without HPD | 84 | 94.5 | 103.2 | 107.7 | 111.4 | 109.35 | 107.3 | 105.85 | 104.4 | 114.8019 | 110
with HPD
1 | MSA Noise Foe Mark V | 76.8 | 80.7 | 80.3 | 77.9 | 81.8 | 80.05 | 78.3 | 75.55 | 72.8 | 87.5754 | 82.7734
2 | Peltor H6 | 76 | 80.5 | 76.8 | 76.8 | 77.7 | 75.9 | 74.1 | 72.85 | 71.6 | 85.4006 | 80.5986
3 | Peltor H10 | 64.9 | 70.8 | 68.9 | 69.5 | 75.9 | 71.15 | 66.4 | 66 | 65.6 | 78.9591 | 74.1572
4 | Elvex COM-55 | 69.7 | 77.5 | 74.6 | 72.9 | 77.8 | 74.1 | 70.4 | 66.85 | 63.3 | 82.7245 | 77.9226
5 | Elvex Equalizer HB-2000 | 70.4 | 75.4 | 75.4 | 72.1 | 76 | 72.05 | 68.1 | 66.95 | 65.8 | 81.6613 | 76.8594
6 | Elvex Maxi Muff HB-35 (BH) | 68.4 | 72.4 | 73 | 71 | 76.4 | 74.2 | 72 | 69.3 | 66.6 | 80.8246 | 76.0227
7 | Elvex Maxi Muff HB-35 (OH) | 68.4 | 72.4 | 73 | 71 | 76.4 | 74.2 | 72 | 69.3 | 66.6 | 80.8246 | 76.0227
8 | Elvex Maxi Muff HB-35 (UC) | 68.4 | 72.4 | 73 | 71.3 | 76.4 | 74.2 | 72 | 69.3 | 66.6 | 80.8568 | 76.0549
9 | Elvex Royal HB-50 | 67.8 | 72.2 | 72.8 | 69.7 | 77.2 | 74.15 | 71.1 | 69.55 | 68 | 80.8878 | 76.0858
10 | ElvexSilver HB-49 | 68.3 | 76.9 | 78.8 | 73 | 77 | 75.35 | 73.7 | 71.7 | 69.7 | 83.7004 | 78.8984
11 | Elvex Value Muff HB-25 (BH) | 72.9 | 76.4 | 75.7 | 71.9 | 76.7 | 75.3 | 73.9 | 72.4 | 70.9 | 82.9976 | 78.1956
12 | Elvex Value Muff HB-25 (OH) | 72.9 | 76.4 | 75.7 | 71.9 | 76.7 | 75.3 | 73.9 | 72.4 | 70.9 | 82.9976 | 78.1956
13 | Elvex Value Muff HB-25 (UC) | 72.9 | 76.4 | 75.7 | 71.9 | 76.7 | 75.3 | 73.9 | 72.4 | 70.9 | 82.9976 | 78.1956
14 | 3M Low profile ear muff 1425 (OH) | 72.9 | 76.4 | 75.7 | 71.9 | 76.7 | 75.3 | 73.9 | 72.4 | 70.9 | 82.9976 | 78.1956
15 | 3M 3-position ear muff 1427 (OH) | 67.4 | 73.7 | 73.7 | 70.1 | 78.4 | 70.55 | 68.6 | 67.75 | 68.9 | 81.6673 | 76.8654
16 | 3M 3-position ear muff 1427 (BH) | 67.8 | 73.7 | 74.6 | 71 | 77.3 | 71.35 | 68 | 67.05 | 67.4 | 81.3483 | 76.5464
17 | 3M 3-position ear muff 1427 (UC) | 68.9 | 74.7 | 74.4 | 69.8 | 78.1 | 72.95 | 69 | 68.55 | 69.1 | 81.9034 | 77.1015
18 | 3M general purpose ear muff 1435 (OH) | 72 | 76.4 | 78.5 | 79.3 | 80.6 | 78.65 | 73.5 | 72.95 | 71.3 | 85.636 | 80.8341
19 | 3M padded ear muff 1440 (OH) | 70.7 | 74.9 | 77.8 | 79.8 | 82.9 | 76.75 | 70.7 | 68.75 | 67.5 | 86.1359 | 81.334
20 | Howard Leight Bilsom Thunder T1 (OH) | 70 | 73.9 | 78.9 | 77.1 | 80.5 | 77.05 | 73.6 | 71.65 | 69.7 | 84.8841 | 80.0822
21 | Howard Leight Bilsom Thunder T2 (OH) | 67.1 | 69.3 | 74.8 | 71.9 | 77.7 | 75.25 | 72.8 | 72.2 | 71.6 | 81.8105 | 77.0085
22 | Howard Leight Bilsom Thunder T3 (OH) | 65.7 | 68.2 | 71.6 | 69.6 | 76.5 | 72.05 | 67.6 | 67.65 | 67.7 | 79.5524 | 74.7505
23 | Howard Leight Bilsom Thunder T1F Fold (OH) | 68.8 | 73.9 | 79.3 | 76.5 | 78.6 | 75.95 | 73.3 | 71.85 | 70.4 | 84.2603 | 79.4583
24 | Howard Leight Leightning L1 (OH) | 66.2 | 74.4 | 76.6 | 77.7 | 82.9 | 76.85 | 70.8 | 72.05 | 73.3 | 85.6192 | 80.8173
25 | Howard Leight Leightning L12 (OH) | 67.9 | 72.9 | 77.1 | 75.9 | 82 | 78 | 74 | 73 | 72 | 84.9874 | 80.1855
26 | Howard Leight Leightning L3 (OH) | 63 | 68.7 | 72.6 | 73.6 | 79.4 | 75.5 | 71.6 | 71.75 | 71.9 | 82.2415 | 77.4396
27 | Howard Leight Viking V1 (OH) | 76.6 | 82 | 80 | 78.9 | 81 | 79.15 | 77.3 | 75.7 | 74.1 | 87.6873 | 82.8853
28 | Howard Leight Viking V1 (BH) | 76.6 | 82 | 80 | 78.9 | 81 | 79.15 | 77.3 | 75.7 | 74.1 | 87.6873 | 82.8853
29 | Howard Leight Viking V1 (UC) | 76.6 | 82 | 80 | 78.9 | 81 | 79.15 | 77.3 | 75.7 | 74.1 | 87.6873 | 82.8853
30 | Howard Leight Mach 1 (OH) | 73.6 | 84.6 | 88 | 78.8 | 83.3 | 79.15 | 75 | 76.45 | 77.9 | 91.2228 | 86.4209
31 | Howard Leight Clarity C1 (OH) | 71.6 | 73.3 | 78.2 | 87.3 | 87.6 | 84.45 | 81.3 | 78.65 | 76 | 91.4273 | 86.6253
32 | Howard Leight Clarity C2 (OH) | 66.4 | 68.2 | 73.3 | 79.4 | 81.3 | 78.15 | 75 | 76.05 | 77.1 | 85.2796 | 80.4776
33 | Howard Leight Clarity C2 (BH) | 66.4 | 68.2 | 73.3 | 79.4 | 81.3 | 78.15 | 75 | 76.05 | 77.1 | 85.2796 | 80.4776
34 | Howard Leight Clarity C2 (UC) | 66.4 | 68.2 | 73.3 | 79.4 | 81.3 | 78.15 | 75 | 76.05 | 77.1 | 85.2796 | 80.4776
35 | Howard Leight Clarity C3 (OH) | 61.5 | 63.7 | 68.6 | 75.7 | 81.1 | 76.8 | 72.5 | 73.9 | 75.3 | 83.5917 | 78.7897
36 | Carboflex (UC) | 68.9 | 78.8 | 86.8 | 88.9 | 86.6 | 78.6 | 70.6 | 70.9 | 71.2 | 92.6013 | 87.7994
37 | Carboflex (BH) | 73.4 | 84.6 | 89.6 | 91.4 | 87.7 | 80.15 | 72.6 | 73.85 | 75.1 | 95.1082 | 90.3063
38 | EAR caps (UC) | 70.1 | 81.6 | 90.4 | 91.6 | 86.5 | 80.35 | 74.2 | 73.9 | 73.6 | 95.0414 | 90.2395
39 | EAR Reflex Foam tips (UC) | 59.7 | 72.7 | 80.4 | 83.9 | 79.8 | 74.2 | 68.6 | 66.5 | 64.4 | 86.814 | 82.012
40 | EAR Reflex Foam tips (BH) | 60.7 | 71.8 | 80.3 | 83.2 | 82.6 | 75.8 | 69 | 67.15 | 65.3 | 87.2073 | 82.4054
41 | EAR Reflex Foam tips (OH) | 60.6 | 73.7 | 82.2 | 83.5 | 81.3 | 75.9 | 70.5 | 67.8 | 65.1 | 87.511 | 82.7091
42 | Elvex GelCaps GC-20 | 59.5 | 71.8 | 81.2 | 86.3 | 84.1 | 79.75 | 75.4 | 73.5 | 71.6 | 89.4478 | 84.6458
43 | Elvex GelPods GP-10 | 64.7 | 77.3 | 87.9 | 92.6 | 86 | 80.8 | 75.6 | 74.25 | 72.9 | 94.6936 | 89.8917
44 | 3M Banded ear plugs 1310 (UC) | 71.5 | 79 | 87.2 | 88.7 | 83 | 74.15 | 72.3 | 68.15 | 62.9 | 91.9814 | 87.1795
45 | 3M Banded ear plugs 1310 (BH) | 68.4 | 78.8 | 84.8 | 88 | 82.8 | 75.85 | 74 | 71.65 | 66 | 90.918 | 86.116
46 | North Safety Products QB1 | 58 | 68.6 | 78.2 | 82 | 81.3 | 71.35 | 65.5 | 64.25 | 62.8 | 85.7146 | 80.9126
47 | North Safety Products QB2 | 60.8 | 71.2 | 82 | 82.1 | 79.1 | 71.85 | 64.4 | 63.25 | 59.2 | 86.2317 | 81.4298
48 | North Safety Products QB3 | 60.7 | 72.9 | 83.9 | 85.9 | 80.4 | 71.65 | 71.6 | 66.75 | 65.6 | 88.9372 | 84.1352
49 | Howard Leight QB1 | 62.3 | 79.2 | 90.1 | 89.2 | 87.7 | 78.05 | 68.4 | 70.65 | 72.9 | 94.0742 | 89.2723
50 | Howard Leight QB2 | 68.1 | 81.4 | 88.1 | 92.4 | 90.4 | 84.75 | 79.1 | 80.25 | 81.4 | 95.8476 | 91.0456
51 | Howard Leight QB3 | 70.1 | 81.3 | 91.2 | 93 | 87.8 | 84.25 | 80.7 | 81.8 | 82.9 | 96.4085 | 91.6065
52 | Howard Leight Percap | 68.5 | 80.2 | 90 | 90.5 | 87.3 | 83.65 | 80 | 77.1 | 74.2 | 94.6197 | 89.8178
53 | EAR Pushin's | 56 | 67.3 | 73 | 75.7 | 82.4 | 79.6 | 76.8 | 74.15 | 71.5 | 84.7515 | 79.9496
54 | Peltor Next No-touch | 56.9 | 67.4 | 72.8 | 79.1 | 70.5 | 70.15 | 69.8 | 68.65 | 67.5 | 81.2292 | 76.4273
55 | EAR Ultrafit | 64.9 | 73.7 | 79.5 | 82.2 | 83.7 | 79.65 | 75.6 | 71.8 | 68 | 87.4714 | 82.6695
56 | Peltor Next TriFlange | 61.9 | 69.9 | 78.9 | 80.9 | 81.8 | 80.2 | 78.6 | 72.75 | 66.9 | 86.4411 | 81.6392
57 | 3M reusable ear plugs 1260 | 65.4 | 74 | 79.4 | 83 | 84.8 | 79.55 | 77.6 | 74.35 | 72.9 | 88.4151 | 83.6132
58 | 3M Corded reusable ear plugs 1270 | 65.3 | 74.4 | 79.6 | 82.1 | 83.9 | 80.55 | 79.1 | 74.95 | 72.8 | 87.9942 | 83.1923
59 | North Safety Products Duoflange | 64.1 | 77.7 | 85.6 | 92 | 88.8 | 86.7 | 84.6 | 79 | 73.4 | 94.8831 | 90.0811
60 | Howard Leight Quiet | 68.8 | 78.5 | 78.5 | 88.4 | 88.9 | 83.35 | 77.8 | 72.25 | 66.7 | 92.2587 | 87.4568
61 | Howard Leight Airsoft | 65.2 | 75.2 | 87.4 | 86.4 | 87.6 | 82.25 | 76.9 | 73.8 | 70.7 | 92.1975 | 87.3956
62 | Howard Leight Fusion | 65.9 | 77.1 | 85.3 | 89.5 | 87.8 | 83.15 | 78.5 | 76.5 | 74.5 | 92.9816 | 88.1796
63 | Howard Leight Smartfit | 67.2 | 83.5 | 86.9 | 88.5 | 84.4 | 82.2 | 80 | 76.25 | 72.5 | 92.6008 | 87.7989
64 | Howard Leight Bilsom 656NST | 72.8 | 85.6 | 92.3 | 94.4 | 88.4 | 89.85 | 91.3 | 84.55 | 77.8 | 98.4109 | 93.6089
65 | Howard Leight Fusion (detectable) | 65.9 | 77.1 | 85.3 | 89.5 | 87.8 | 83.15 | 78.5 | 76.5 | 74.5 | 92.9816 | 88.1796
66 | Howard Leight Smartfit (detectable) | 67.2 | 83.5 | 86.9 | 88.5 | 84.4 | 82.2 | 80 | 76.25 | 72.5 | 92.6008 | 87.7989
67 | Howard Leight Laser Trak (detectable) | 59.3 | 68.2 | 73.8 | 82.8 | 81.3 | 75.95 | 70.6 | 69.65 | 68.7 | 85.7494 | 80.9474
68 | EAR classic | 58 | 63.6 | 65 | 71.1 | 84.9 | 77.9 | 70.9 | 66.7 | 62.5 | 85.3412 | 80.5393
69 | EAR classic superfit 30 | 59.5 | 65.8 | 70.2 | 76.3 | 83 | 75.05 | 67.1 | 66.1 | 65.1 | 84.2441 | 79.4422
70 | EAR classic superfit 33 | 56.1 | 60.9 | 62.8 | 70.8 | 80.4 | 74.75 | 69.1 | 66.95 | 64.8 | 81.3469 | 76.545
71 | EAR soft | 55.1 | 66.9 | 72.1 | 75.3 | 78.3 | 74.2 | 70.1 | 66.45 | 62.8 | 81.3056 | 76.5037
72 | Peltor Next Nitro | 58 | 63.6 | 65 | 71.1 | 84.9 | 77.9 | 70.9 | 66.7 | 62.5 | 85.3412 | 80.5393
73 | Elvex Blue EP-201/211 | 58.4 | 65.3 | 73.4 | 77.8 | 80.8 | 77.8 | 74.8 | 73.05 | 71.3 | 83.9816 | 79.1797
74 | Elvex Quatro EP-400 | 63.2 | 71.7 | 79.2 | 82.2 | 83.5 | 80.3 | 77.1 | 73.8 | 70.5 | 87.4225 | 82.6205
75 | 3M Soft Foam Earplugs 1120 | 69.9 | 73.2 | 76.3 | 78.1 | 79.5 | 74.05 | 70.3 | 69.05 | 65.3 | 83.8223 | 79.0203
76 | 3M Corded Soft Foam Earplugs 1130 | 65.3 | 72.4 | 76.3 | 78.6 | 79.6 | 76.75 | 71.7 | 69.25 | 70.4 | 84.0282 | 79.2262
77 | 3M Foam Earplugs 1100 with or without cords | 59.5 | 67.8 | 74.6 | 78.8 | 80.6 | 75.05 | 71.4 | 68.35 | 66.6 | 83.8882 | 79.0863
78 | North Safety Products QD-30 | 64.3 | 70.7 | 80.1 | 81.5 | 82.9 | 72.55 | 71 | 65.55 | 64.6 | 86.7069 | 81.905
79 | North Safety Products Laser-Lite | 55.2 | 65.5 | 73.8 | 74.6 | 76.7 | 73.95 | 67 | 70.45 | 69 | 80.6609 | 75.8589
80 | North Safety Products E1-09C | 57.2 | 67.9 | 71.7 | 75.4 | 77.8 | 74.85 | 71.6 | 69.05 | 67 | 81.3315 | 76.5295
81 | Howard Leight Max | 55.9 | 65.7 | 71.8 | 76.5 | 81.5 | 74.25 | 67 | 70.5 | 74 | 83.7161 | 78.9141
82 | Howard Leight Max Lite | 61.1 | 72 | 77.4 | 82.5 | 85 | 79 | 73 | 71.75 | 70.5 | 87.7621 | 82.9601
83 | Howard Leight Laser Lite | 59.3 | 68.2 | 73.8 | 82.8 | 81.3 | 75.95 | 70.6 | 69.65 | 68.7 | 85.7494 | 80.9474
84 | Howard Leight Matrix orange | 71.6 | 79.2 | 84.9 | 88.8 | 84.1 | 79.8 | 75.5 | 74.05 | 72.6 | 91.6907 | 86.8888
85 | Howard Leight Matrix green | 73.6 | 83.4 | 89.1 | 89.4 | 85 | 83.3 | 81.6 | 79.1 | 76.6 | 93.8596 | 89.0576
86 | Howard Leight Matrix blue | 78.2 | 86.7 | 92.7 | 91 | 91.1 | 85.95 | 80.8 | 80.25 | 79.7 | 97.1236 | 92.3217
87 | Howard Leight Multimax | 61.5 | 70.1 | 77 | 81.7 | 83.3 | 78.75 | 74.2 | 73.95 | 73.7 | 86.7506 | 81.9486
88 | Howard Leight Bilsom 303 | 64.7 | 75 | 83.5 | 87.5 | 86 | 80.3 | 74.6 | 71 | 67.4 | 90.9803 | 86.1784
89 | Variphone (adjustment 90) | 72.3 | 79.3 | 84.6 | 85.8 | 84.3 | 82.55 | 80.8 | 75.5 | 70.2 | 90.6839 | 85.8819
90 | Variphone (adjustment 100) | 67.2 | 74.3 | 80.3 | 83.2 | 82.6 | 79.05 | 75.5 | 73.35 | 71.2 | 87.6259 | 82.8239
91 | Variphone (adjustment 110) | 66.8 | 74.2 | 80.5 | 81 | 81.9 | 76.95 | 72 | 69.9 | 67.8 | 86.4928 | 81.6908
92 | Variphone (adjustment 120) | 58.8 | 68.5 | 76.8 | 78.7 | 82.4 | 78 | 73.6 | 69.65 | 65.7 | 85.1882 | 80.3863
93 | Noise Clipper | 66.7 | 76.5 | 86 | 90.8 | 87.4 | 80.45 | 73.5 | 72.55 | 72.8 | 93.5038 | 88.7019
94 | Sonomax (Full block) | 69.4 | 80.9 | 91.3 | 95.5 | 91.6 | 90.95 | 90.3 | 87.1 | 83.9 | 98.9161 | 94.1141
95 | Sonomax (Yellow filter) | 75.3 | 87.3 | 96.5 | 101.8 | 98 | 95.8 | 93.6 | 91.6 | 89.6 | 104.7255 | 99.9235
96 | Sonomax (Red filter) | 82.7 | 93.8 | 101.2 | 104 | 98.8 | 97.55 | 96.3 | 94.2 | 92.1 | 107.3528 | 102.5508
97 | Sonomax (Brown filter) | 84 | 94.5 | 103.2 | 106.7 | 101.4 | 98.9 | 96.4 | 94.45 | 92.5 | 109.5753 | 104.7733